## Sheet1
Part NO. | Package | Technology | ESD | Schottky | N/P | VDSS(V) (MIN) | ID(A) 25℃ | RDS(ON)(mΩ) 10V(TYP)-FT | RDS(ON)(mΩ) 10V(MAX) | RDS(ON)(mΩ) 4.5V(TYP)-FT | RDS(ON)(mΩ) 4.5V(MAX) | RDS(ON)(mΩ) 2.5(TYP)-FT | RDS(ON)(mΩ) 2.5V(MAX) | RDS(ON)(mΩ) 1.8V(TYP)-FT | RDS(ON)(mΩ) 1.8V(MAX) | VGS(V)(MAX) | VGS(TH)(V) L | VGS(TH)(V) H | Ciss(pF) (TYP) | Qg nC(TYP) | Qg @VGS(V)
2N7002K-C | SOT-23 | Trench | Y | N | N | 60 | 0.3 | 1800 | 2300 | 2200 | 3000 |  |  |  |  | 20 | 1 | 2.5 | 29 | 1.785 | 4.5
2N7005K | SOT-23 | Trench | Y | N | N | 60 | 0.5 | 1000 | 1200 | 1050 | 1300 |  |  |  |  | 20 | 1 | 2 | 46 | 0.9 | 10
2N7006K | SOT-23 | Trench | Y | N | N | 60 | 0.18 | 4900 | 5900 | 5500 | 6600 |  |  |  |  | 20 | 1 | 2.2 | 14 | 1 | 10
AH011NG | TO-3P | Trench |  | N | N | 100 | 73 |  | 11 | [6 empty] | 25 | 2 | 4 | 2499 | 84 | 10
AKL042NG | TO-3P | Trench |  | N | N | 300 | 80 | [8 empty] | 30 | 2.5 | 4.5 | 2400 | 45.6 | 10
BC002NG | TO-263 | Trench |  | N | N | 30 | 190 | 1.4 | 2 | 2.3 | 2.8 |  |  |  |  | 20 | 1 | 2.5 | 6300 | 108 | 10
BC003NG-E | TO-263 | Trench |  | N | N | 30 | 150 | 2.3 | 3 | 4.2 | 6 |  |  |  |  | 20 | 1 | 2.5 | 3800 | 67 | 10
BC004NG | TO-263 | Trench |  | N | N | 30 | 120 | 2.9 | 3.5 | 4.6 | 6 |  |  |  |  | 20 | 1.2 | 2.5 | 3100 | 58 | 10
BC2R4NG | TO-263 | Trench |  | N | N | 30 | 180 | 2 | 2.4 | 3.5 | 5 |  |  |  |  | 20 | 1 | 2.5 | 4900 | 97 | 10
BC5R5NG | TO-263 | Trench |  | N | N | 30 | 100 | 4.5 | 5.5 | 6.5 | 8.5 |  |  |  |  | 20 | 1 | 2.5 | 1900 | 37 | 10
BE007NG-C | TO-263 | Trench |  | N | N | 60 | 80 | 5.4 | 7.5 | [6 empty] | 20 | 2 | 4 | 4700 | 75 | 10
BE009NFG | TO-263 | Trench |  | N | N | 60 | 70 | 7 | 9 | [6 empty] | 20 | 2 | 4 | 3000 | 89 | 10
BE4R5NG | TO-263 | Trench |  | N | N | 60 | 160 | 3.5 | 4.5 | [6 empty] | 20 | 2 | 4 | 7280 | 133 | 10
BG008NG | TO-263 | Trench |  | N | N | 82 | 95 | 7.1 | 8 | [6 empty] | 20 | 2 | 4 | 6400 | 117 | 10
BG6R5NFG | TO-263 | Trench |  | N | N | 80 | 110 | 5 | 6.5 | [6 empty] | 20 | 2 | 4 | 7200 | 130 | 10
BG8R5NFG | TO-263 | Trench |  | N | N | 80 | 90 | 7 | 8.5 | [6 empty] | 20 | 2 | 4 | 7500 | 90 | 10
BH010NG | TO-263 | Trench |  | N | N | 100 | 80 | 9.9 | 12 | [6 empty] | 20 | 2 | 4 | 9000 | 56 | 10
BH013NG | TO-263 | Trench |  | N | N | 100 | 70 | 9.5 | 13 | [6 empty] | 20 | 2 | 4 | 6800 | 134 | 10
BH090NDG | TO-263 | Trench |  | N | N | 100 | 15 | 75 | 90 | 82 | 110 |  |  |  |  | 20 | 1 | 2.5 | 1000 | 21 | 10
BS008NG | TO-263 | Trench |  | N | N | 70 | 70 | 7.5 | 8.4 | [6 empty] | 20 | 2 | 4 | 4400 | 35 | 10
BS008NG-B | TO-263 | Trench |  | N | N | 70 | 80 | 6.6 | 8 | [6 empty] | 20 | 2 | 4 | 5389 | 98 | 10
BSS123B | SOT-23 | Trench | Y | N | N | 100 | 0.3 | 4900 | 6500 | 5000 | 7000 |  |  |  |  | 20 | 1.2 | 2.5 | 24.7 | 0.74 | 10
BSS138K | SOT-23 | Trench | Y | N | N | 60 | 0.3 | 1800 | 2200 | 2000 | 3000 | 3000 | 5000 |  |  | 20 | 0.8 | 1.5 | 22 | 1.8 | 4.5
BSSU138K | SOT-23 | Trench | Y | N | N | 60 | 0.3 |  |  | 1800 | 2500 | 2100 | 3000 |  |  | 20 | 0.5 | 1.2 | 22 | 1.8 | 4.5
DB003NG | TO-252 | Trench |  | N | N | 20 | 160 |  |  | 1.9 | 3 | 2.6 | 4 |  |  | 12 | 0.5 | 1.3 | 6200 | 64 | 10
DB004NG | TO-252 | Trench |  | N | N | 20 | 90 |  |  | 2.6 | 4 | 3.7 | 5.5 |  |  | 12 | 0.4 | 1.1 | 3600 | 34 | 4.5
DB005NG | TO-252 | Trench |  | N | N | 20 | 75 |  |  | 3.1 | 5 | 4.2 | 7 |  |  | 12 | 0.6 | 1 | 2900 | 38 | 10
DB007NG | TO-252 | Trench |  | N | N | 20 | 55 |  |  | 4.5 | 6.5 | 7 | 10 |  |  | 12 | 0.4 | 1 | 1600 | 25 | 4.5
DB010NAG | TO-252 | Trench |  | N | N | 20 | 30 |  |  | 8 | 10 | 10 | 13 |  |  | 12 | 0.5 | 1.2 | 1200 | 15 | 4.5
DB010NG | TO-252 | Trench |  | N | N | 20 | 30 |  |  | 8 | 10 | 10 | 13 |  |  | 12 | 0.5 | 1.2 | 1200 | 15 | 4.5
DB015NG | TO-252 | Trench |  | N | N | 20 | 25 |  |  | 13 | 15 | 15 | 18 |  |  | 12 | 0.5 | 1 | 515 | 12 | 10
DB5R5N2G | TO-252 | Trench |  | N | N | 20 | 60 |  |  | 4.5 | 5.5 | 6 | 7.5 |  |  | 12 | 0.5 | 1 | 1862 | 25 | 4.5
DC003NG-E | TO-252 | Trench |  | N | N | 30 | 150 | 2.3 | 3 | 4.2 | 6 |  |  |  |  | 20 | 1 | 2.5 | 3800 | 67 | 10
DC004NG-B | TO-252 | Trench |  | N | N | 30 | 100 | 3.3 | 4 | 5 | 6.8 |  |  |  |  | 20 | 1 | 3 | 2300 | 42 | 10
DC004NG-Y | TO-252 | Trench |  | N | N | 30 | 120 | 2.8 | 3.5 | 4.6 | 6 |  |  |  |  | 20 | 1.2 | 2.5 | 3100 | 58 | 10
DC005NG-B | TO-252 | Trench |  | N | N | 30 | 90 | 4 | 5 | 7 | 8 |  |  |  |  | 20 | 1 | 2.5 | 1900 | 37 | 10
DC005NG-L | TO-252 | Trench |  | N | N | 30 | 100 | 3 | 5 | 5 | 8 |  |  |  |  | 20 | 0.7 | 1.5 | 2300 | 42 | 10
DC006NDG | TO-252 | Trench |  | N | N | 30 | 70 | 4.5 | 6 | 8.5 | 12 |  |  |  |  | 20 | 1 | 2.5 | 1500 | 31 | 10
DC010NG | TO-252 | Trench |  | N | N | 30 | 55 | 6.7 | 10 | 11 | 15 |  |  |  |  | 20 | 1 | 2.5 | 900 | 9.8 | 4.5
DC012NG-B | TO-252 | Trench |  | N | N | 30 | 40 | 9 | 12 | 15 | 21 |  |  |  |  | 20 | 1.2 | 2.5 | 700 | 8 | 4.5
DC020NG-B | TO-252 | Trench |  | N | N | 30 | 25 | 15 | 20 | 22 | 28 |  |  |  |  | 20 | 1.2 | 2.5 | 490 | 10 | 10
DC022NG-L | TO-252 | Trench |  | N | N | 30 | 30 | 20 | 22 | 21.5 | 28 | 26 | 35 |  |  | 12 | 0.6 | 1.5 | 750 | 4.7 | 4.5
DC025NG-L | TO-252 | Trench |  | N | N | 30 | 25 | 18 | 25 | 23 | 30 | 40 | 52 |  |  | 12 | 0.6 | 1.5 | 820 | 9.5 | 4.5
DC2R5NCG | TO-252 | Trench |  | N | N | 30 | 160 | 1.95 | 2.5 | 2.8 | 3.5 |  |  |  |  | 20 | 1 | 2 | 5400 | 118 | 10
DC4R5NG | TO-252 | Trench |  | N | N | 30 | 90 | 3.5 | 4.5 | 5.8 | 7.5 |  |  |  |  | 20 | 1 | 2.5 | 2060 | 42 | 10
DC7R5NG | TO-252 | Trench |  | N | N | 30 | 60 | 6 | 7.5 | 9 | 12 |  |  |  |  | 20 | 1 | 2.5 | 1200 | 22 | 10
DD003NG | TO-252 | Trench |  | N | N | 40 | 160 | 2.3 | 3 | 3.8 | 4.5 |  |  |  |  | 20 | 1.2 | 2.5 | 6900 | 93 | 10
DD006NG | TO-252 | Trench |  | N | N | 40 | 75 | 4.8 | 6 | 6.5 | 9 |  |  |  |  | 20 | 1 | 2.5 | 2800 | 50 | 10
DD009NG | TO-252 | Trench |  | N | N | 40 | 55 | 7.5 | 9 | 9 | 12 |  |  |  |  | 20 | 1 | 2.5 | 1900 | 37 | 10
DD016NG | TO-252 | Trench |  | N | N | 40 | 30 | 9 | 12 | 12 | 15 |  |  |  |  | 20 | 1 | 2.2 | 1400 | 26 | 10
DD020NG | TO-252 | Trench |  | N | N | 40 | 30 | 16 | 20 | 23 | 29 |  |  |  |  | 20 | 1 | 2.2 | 800 | 12 | 10
DD025NDG | TO-252 | Trench |  | N | N | 40 | 27 | 18 | 25 | 25 | 33.5 |  |  |  |  | 20 | 1 | 2 | 700 | 11 | 10
DD035NG | TO-252 | Trench |  | N | N | 40 | 25 | 28 | 35 | 39 | 50 |  |  |  |  | 20 | 1 | 2.5 | 500 | 11 | 10
DD3R5NG | TO-252 | Trench |  | N | N | 40 | 120 | 2.8 | 3.5 | 3.5 | 4.5 |  |  |  |  | 20 | 1 | 2.5 | 5200 | 59 | 10
DD4R5NG | TO-252 | Trench |  | N | N | 40 | 100 | 3.6 | 4.5 | 4.8 | 6 |  |  |  |  | 20 | 1 | 2.2 | 3900 | 73 | 10
DD4R5NG-K | TO-252 | Trench |  | N | N | 40 | 100 | 3.6 | 4.5 | 4.8 | 6 |  |  |  |  | 20 | 1 | 2.5 | 3900 | 73 | 10
DD6R5NG | TO-252 | Trench |  | N | N | 40 | 60 | 5.6 | 7 | 7.6 | 10 |  |  |  |  | 20 | 1 | 2.5 | 2380 | 48 | 10
DE010NG-H | TO-252 | Trench |  | N | N | 60 | 65 | 7.5 | 10 | [6 empty] | 20 | 2 | 4 | 3000 | 89 | 10
DE010NG-S | TO-252 | Trench |  | N | N | 60 | 65 | 7.5 | 10 | 10 | 14 |  |  |  |  | 20 | 1 | 2.5 | 5000 | 80 | 10
DE012NG-H | TO-252 | Trench |  | N | N | 60 | 55 | 9 | 12 | [6 empty] | 20 | 2 | 4 | 2350 | 44 | 10
DE015NG | TO-252 | Trench |  | N | N | 60 | 50 | 11 | 15 | 13 | 17 |  |  |  |  | 20 | 1 | 2.5 | 1900 | 45 | 10
DE020NG-C | TO-252 | Trench |  | N | N | 60 | 40 | 12 | 15 | 16 | 20 |  |  |  |  | 20 | 1 | 2.5 | 1450 | 27 | 10
DE026NG-H | TO-252 | Trench |  | N | N | 60 | 30 | 20 | 26 | 26 | 34 |  |  |  |  | 20 | 1.2 | 2.5 | 1030 | 25 | 10
DE036NG | TO-252 | Trench |  | N | N | 60 | 20 | 24 | 31 | 30 | 39 |  |  |  |  | 20 | 1.2 | 2.5 | 950 | 20 | 10
DE040NG-B | TO-252 | Trench |  | N | N | 60 | 15 | 30 | 40 | 36 | 47 |  |  |  |  | 20 | 1.2 | 2.5 | 650 | 19 | 10
DE045NG-L | TO-252 | Trench |  | N | N | 60 | 20 | 35 | 45 | 40 | 50 |  |  |  |  | 20 | 0.7 | 1.3 | 800 | 25 | 4.5
DE075NG-B | TO-252 | Trench |  | N | N | 60 | 10 | 53 | 70 | 60 | 80 |  |  |  |  | 20 | 1 | 2 | 451.5 | 15.75 | 10
DE100NG-B | TO-252 | Trench |  | N | N | 60 | 8 | 60 | 80 | 72 | 100 |  |  |  |  | 20 | 1 | 2.5 | 370 | 5.1 | 10
DE4R5NG | TO-252 | Trench |  | N | N | 60 | 140 | 3.5 | 4.5 | [6 empty] | 20 | 2 | 4 | 7280 | 133 | 10
DE5R5NG-H | TO-252 | Trench |  | N | N | 60 | 100 | 5 | 5.5 | [6 empty] | 20 | 2 | 4 | 5100 | 103 | 10
DE6R5NFG | TO-252 | Trench |  | N | N | 60 | 80 | 5.5 | 6.5 | [6 empty] | 20 | 2 | 4 | 3460 | 80 | 10
DE6R5NG | TO-252 | Trench |  | N | N | 60 | 80 | 5.2 | 6.5 | 6 | 8 |  |  |  |  | 20 | 1 | 2.5 | 4700 | 98 | 10
DE6R5NG-B | TO-252 | Trench |  | N | N | 60 | 80 | 5.2 | 6.5 | 6.6 | 9 |  |  |  |  | 20 | 1 | 2.5 | 4200 | 90 | 10
DG8R5NFG | TO-252 | Trench |  | N | N | 80 | 90 | 6.5 | 8.5 | [6 empty] | 20 | 2 | 4 | 7500 | 90 | 10
DH013NDG | TO-252 | Trench |  | N | N | 100 | 75 | 10 | 13 | 11 | 15 |  |  |  |  | 20 | 1 | 2.5 | 4800 | 100 | 10
DH022NG | TO-252 | Trench |  | N | N | 100 | 40 | 18 | 22 | 20 | 25 |  |  |  |  | 20 | 1 | 2.5 | 3179 | 85 | 10
DH030NG-C | TO-252 | Trench |  | N | N | 100 | 30 | 23 | 30 | 25 | 36 |  |  |  |  | 20 | 1 | 2.5 | 2857 | 66 | 10
DH030NG-L | TO-252 | Trench |  | N | N | 100 | 30 | 23 | 30 | 25 | 36 |  |  |  |  | 20 | 0.9 | 1.6 | 2857 | 66 | 10
DH040NCG | TO-252 | Trench |  | N | N | 100 | 25 | 25 | 33 | 26 | 34 |  |  |  |  | 20 | 0.9 | 1.7 | 2422 | 69 | 10
DH040NG | TO-252 | Trench |  | N | N | 100 | 25 | 27 | 35 | 29 | 38 |  |  |  |  | 20 | 1 | 2.5 | 2422 | 69 | 10
DH050NG | TO-252 | Trench |  | N | N | 100 | 20 | 33 | 43 | 36 | 47 |  |  |  |  | 20 | 1 | 2.5 | 1770 | 20 | 10
DH060NG | TO-252 | Trench |  | N | N | 100 | 19 | 40 | 54 | 42 | 60 |  |  |  |  | 20 | 1.22 | 2.4 | 1680 | 40 | 10
DH075NCG | TO-252 | Trench |  | N | N | 100 | 18 | 52 | 75 | 55 | 80 |  |  |  |  | 20 | 0.8 | 2.5 | 1300 | 30 | 10
DH075NDG | TO-252 | Trench |  | N | N | 100 | 18 | 52 | 75 | 55 | 90 |  |  |  |  | 20 | 1 | 2.5 | 1300 | 30 | 10
DH090NG-S | TO-252 | Trench |  | N | N | 100 | 15 | 75 | 100 | 85 | 110 |  |  |  |  | 20 | 1 | 2.5 | 1000 | 22 | 10
DH120NCG | TO-252 | Trench |  | N | N | 100 | 12 | 80 | 120 | 85 | 140 |  |  |  |  | 20 | 0.9 | 1.7 | 840 | 20 | 10
DH120NG | TO-252 | Trench |  | N | N | 100 | 12 | 80 | 120 | 85 | 140 |  |  |  |  | 20 | 1 | 2.5 | 840 | 20 | 10
DH140NG-B | TO-252 | Trench |  | N | N | 100 | 10 | 120 | 150 | 135 | 170 |  |  |  |  | 20 | 1 | 2.5 | 650 | 15 | 10
DH150NCG | TO-252 | Trench |  | N | N | 100 | 10 | 120 | 150 | 125 | 160 |  |  |  |  | 20 | 0.8 | 2.5 | 650 | 15 | 10
DHI150NDG | TO-252 | Trench |  | N | N | 120 | 10 | 120 | 150 | 130 | 170 |  |  |  |  | 20 | 1 | 2.5 | 620 | 16 | 10
DI300NG | TO-252 | Trench |  | N | N | 150 | 7 | 240 | 290 | 260 | 320 |  |  |  |  | 20 | 1.4 | 2.5 | 630 | 8.2 | -10
DJ05NDG | TO-252 | Trench |  | N | N | 200 | 5 | 460 | 560 | [6 empty] | 20 | 1.2 | 2.4 | 620 | 12 | 10
DO0452 | SOT-23 | Trench |  | N | N | 40 | 3.5 | 40 | 52 | 55 | 72 |  |  |  |  | 20 | 1 | 2.5 | 265 | 3 | 4.5
DO1442 | SOT-363 | Trench |  | N | N | 15 | 4 |  |  | 25 | 32 | 31 | 45 |  |  | 10 | 0.4 | 1 | 400 | 6.3 | 4.5
DO1N10A | SOT-23 | Trench |  | N | N | 100 | 1 | 360 | 460 | 390 | 480 |  |  |  |  | 20 | 1.2 | 2.5 | 250 | 7.5 | 10
DO20570AA | SOT-23-3 | Trench |  | N | N | 200 | 2 | 480 | 570 | [6 empty] | 20 | 1.2 | 2.5 | 500 | 12 | 10
DO2300B | SOT-23 | Trench |  | N | N | 20 | 5.2 |  |  | 23 | 30 | 29 | 35 |  |  | 12 | 0.5 | 1 | 320 | 4.2 | 4.5
DO2300C | SOT-23 | Trench |  | N | N | 20 | 5.5 |  |  | 18 | 25 | 25 | 33 |  |  | 12 | 0.4 | 1 | 350 | 7 | 4.5
DO2302BA | SOT-23-3 | Trench |  | N | N | 20 | 3 |  |  | 42 | 55 | 55 | 65 |  |  | 12 | 0.5 | 1 | 200 | 3 | 4.5
DO2302D-Q | SOT-23 | Trench |  | N | N | 20 | 3 |  |  | 35 | 45 | 50 | 65 |  |  | 12 | 0.5 | 1 | 190 | 3.5 | 4.5
DO2302E-Q | SOT-23 | Trench |  | N | N | 20 | 2.8 |  |  | 45 | 55 | 55 | 70 |  |  | 12 | 0.5 | 1.2 | 200 | 3 | 4.5
DO2302G-Q | SOT-23 | Trench |  | N | N | 20 | 2.3 |  |  | 53 | 65 | 75 | 90 |  |  | 10 | 0.4 | 1 | 140 | 1.5 | 4.5
DO2308S | SOT-23 | Trench |  | N | N | 60 | 2.2 | 120 | 150 | 125 | 160 |  |  |  |  | 20 | 1 | 2.5 | 400 | 7 | 4.5
DO2310A | SOT-23 | Trench |  | N | N | 60 | 3.5 | 60 | 80 | 70 | 90 |  |  |  |  | 20 | 1 | 2 | 451.5 | 15.75 | 10
DO2310AA | SOT-23-3 | Trench |  | N | N | 60 | 4 | 53 | 70 | 62 | 80 |  |  |  |  | 20 | 1 | 2 | 500 | 11 | 10
DO2310D | SOT-23 | Trench |  | N | N | 60 | 3 | 60 | 80 | 72 | 100 |  |  |  |  | 20 | 1 | 2.5 | 370 | 5.1 | 10
DO2310DA | SOT-23-3 | Trench |  | N | N | 60 | 3.2 | 86 | 100 | 94 | 120 |  |  |  |  | 20 | 1 | 2.5 | 325 | 5.1 | 10
DO2310DB | SOT-23-3 | Trench |  | N | N | 60 | 3.2 | 60 | 80 | 72 | 100 |  |  |  |  | 20 | 1 | 2.5 | 370 | 5.1 | 10
DO2310D-B | SOT-23 | Trench |  | N | N | 60 | 3 | 60 | 80 | 72 | 100 |  |  |  |  | 20 | 1 | 2.5 | 370 | 5.1 | 10
DO2312 | SOT-23 | Trench |  | N | N | 60 | 5 | 25 | 32.5 | 31 | 40 |  |  |  |  | 20 | 1.2 | 2.5 | 950 | 20 | 10
DO2312A | SOT-23 | Trench |  | N | N | 20 | 7 |  |  | 14 | 18 | 18 | 24 |  |  | 12 | 0.5 | 1 | 750 | 11 | 4.5
DO2312AA | SOT-23-3 | Trench |  | N | N | 20 | 7 |  |  | 14 | 18 | 18 | 24 |  |  | 12 | 0.5 | 1 | 750 | 11 | 4.5
DO2318BA | SOT-23-3 | Trench |  | N | N | 40 | 5 | 28 | 40 | 39 | 55 |  |  |  |  | 20 | 1 | 2.5 | 500 | 11 | 10
DO2320AA | SOT-23-3 | Trench |  | N | N | 20 | 8 |  |  | 11 | 14 | 16 | 22 |  |  | 12 | 0.5 | 1.2 | 1200 | 15 | 4.5
DO2N15BA | SOT-23-3 | Trench |  | N | N | 150 | 2 | 240 | 290 | [6 empty] | 20 | 1.4 | 2.5 | 630 | 8.2 | 10
DO3010AA | SOT-23-3 | Trench |  | N | N | 30 | 10 | 9 | 10 | 10 | 15 |  |  |  |  | 20 | 1 | 2.5 | 1120 | 13.3 | 10
DO3012AA | SOT-23-3 | Trench |  | N | N | 30 | 9 | 10 | 12 | 12 | 17 |  |  |  |  | 20 | 1 | 2.5 | 900 | 9.63 | 4.5
DO3014AA | SOT-23-3 | Trench |  | N | N | 30 | 8 | 13 | 16 | 19 | 21 |  |  |  |  | 20 | 1.2 | 2.5 | 700 | 8 | 4.5
DO3016A | SOT-23 | Trench | Y | N | N | 30 | 0.6 | 410 | 530 | 520 | 680 | 1000 | 1400 |  |  | 20 | 0.5 | 1.2 | 18 | 1.7 | 4.5
DO3018B | SOT-23 | Trench | Y | N | N | 30 | 0.5 |  |  | 500 | 650 | 600 | 800 |  |  | 10 | 0.4 | 1.2 | 27 | 1.6 | 4.5
DO3018K | SOT-23 | Trench | Y | N | N | 30 | 0.6 | 430 | 550 | 580 | 750 |  |  |  |  | 20 | 0.9 | 1.7 | 18 | 1.7 | 4.5
DO3134A | SOT-23 | Trench | Y | N | N | 20 | 1 |  |  | 120 | 155 | 170 | 220 |  |  | 10 | 0.4 | 1 | 63 | 1 | 4.5
DO3136K | SOT-23 | Trench | Y | N | N | 20 | 0.7 |  |  | 270 | 355 | 365 | 470 |  |  | 10 | 0.4 | 1 | 23 | 0.4 | 4.5
DO3400B | SOT-23 | Trench |  | N | N | 30 | 5.8 | 19 | 25 | 21 | 27 | 28 | 36 |  |  | 12 | 0.6 | 1.5 | 820 | 9.5 | 4.5
DO3400BA | SOT-23-3 | Trench |  | N | N | 30 | 5.8 | 18 | 23 | 20 | 26 | 40 | 45 |  |  | 12 | 0.7 | 1.3 | 820 | 9.5 | 4.5
DO3400D | SOT-23 | Trench |  | N | N | 30 | 5 | 23 | 32 | 25 | 35 | 30.5 | 45 |  |  | 12 | 0.5 | 1.3 | 560 | 7 | 4.5
DO3400DA | SOT-23-3 | Trench |  | N | N | 30 | 5.5 | 23 | 30 | 25 | 32.5 | 30 | 40 |  |  | 12 | 0.5 | 1.3 | 560 | 7 | 4.5
DO3400E | SOT-23 | Trench |  | N | N | 30 | 4.8 | 27 | 35 | 30 | 39 |  |  |  |  | 12 | 0.5 | 1.3 | 521 | 12 | 10
DO3402A | SOT-23 | Trench |  | N | N | 30 | 4 | 35 | 50 | 38 | 55 | 50 | 65 |  |  | 12 | 0.4 | 1 | 235 | 4.7 | 4.5
DO3402AA | SOT-23-3 | Trench |  | N | N | 30 | 3 | 35 | 42 | 39 | 48 | 51 | 70 |  |  | 12 | 0.5 | 1.3 | 235 | 2.7 | 4.5
DO3402D | SOT-23 | Trench |  | N | N | 30 | 2 | 65 | 85 | 100 | 130 |  |  |  |  | 20 | 1 | 2.5 | 128 | 1.8 | 4.5
DO3402L | SOT-23 | Trench |  | N | N | 30 | 2 | 65 | 80 | 75 | 95 | 100 | 130 |  |  | 12 | 0.6 | 1.3 | 135 | 2 | 4.5
DO3404B | SOT-23 | Trench |  | N | N | 30 | 5.8 | 16 | 24 | 24 | 32 |  |  |  |  | 20 | 1.2 | 2.5 | 490 | 10 | 10
DO3404BA | SOT-23-3 | Trench |  | N | N | 30 | 5.8 | 16 | 24 | 24 | 32 |  |  |  |  | 20 | 1.2 | 2.5 | 490 | 10 | 10
DO3406A | SOT-23 | Trench |  | N | N | 30 | 4 | 33 | 40 | 48 | 60 |  |  |  |  | 20 | 1 | 2.5 | 235 | 4.7 | 4.5
DO3416A | SOT-23 | Trench | Y | N | N | 20 | 5 |  |  | 14 | 18 | 17 | 22 |  |  | 10 | 0.4 | 1 | 545 | 5 | 4.5
DO3416E | SOT-23 | Trench | Y | N | N | 20 | 6 |  |  | 8.5 | 12 | 12 | 18 |  |  | 10 | 0.4 | 1 | 660 | 6 | 4.5
DO3N10C | SOT-23 | Trench |  | N | N | 100 | 3 | 120 | 150 | 135 | 170 |  |  |  |  | 20 | 1 | 2.5 | 650 | 15 | 10
DO3N10D | SOT-23 | Trench |  | N | N | 100 | 3 | 190 | 240 | 230 | 280 |  |  |  |  | 20 | 1 | 2.5 | 440 | 5.3 | 10
DO3N10DA | SOT-23-3 | Trench |  | N | N | 100 | 3.5 | 220 | 280 | 235 | 300 |  |  |  |  | 20 | 1 | 2.5 | 500 | 15 | 10
DO3N10S | SOT-23 | Trench |  | N | N | 100 | 2.2 | 220 | 280 | 225 | 290 |  |  |  |  | 20 | 1 | 2.5 | 320 | 5.2 | 10
DO3N10SA | SOT-23-3 | Trench |  | N | N | 100 | 3 | 230 | 280 | 235 | 305 |  |  |  |  | 20 | 1 | 2.5 | 320 | 5.2 | 10
DO4N06AA | SOT-23-3 | Trench |  | N | N | 60 | 4.5 | 30 | 40 | 36 | 47 |  |  |  |  | 20 | 1.2 | 2.5 | 650 | 19 | 10
DO5N06AA | SOT-23-3 | Trench |  | N | N | 60 | 5 | 25 | 32.5 | 31 | 40 |  |  |  |  | 20 | 1.2 | 2.5 | 950 | 20 | 10
DO5N10BA | SOT-23-3 | Trench |  | N | N | 100 | 5 | 86 | 120 | 96 | 140 |  |  |  |  | 20 | 1 | 2.5 | 840 | 20 | 10
DO6N06AA | SOT-23-3 | Trench |  | N | N | 60 | 6 | 20 | 26 | 26 | 34 |  |  |  |  | 20 | 1.2 | 2.5 | 1030 | 25 | 10
DO8N10BA | SOT-23-3 | Trench |  | N | N | 100 | 8 | 80 | 100 | 90 | 120 |  |  |  |  | 20 | 1 | 2.5 | 1000 | 22 | 10
DOB2N7002B | SOT-363 | Trench | Y | N | N | 60 | 0.2 | 1700 | 2100 | 2000 | 2400 |  |  |  |  | 20 | 1 | 2.5 | 28 | 2 | 4.5
DOS4404B | SOP-8 | Trench |  | N | N | 30 | 8 | 18 | 25 | 23 | 30 | 40 | 52 |  |  | 12 | 0.6 | 1.5 | 820 | 9.5 | 4.5
DOV2N7002K | SOT-723 | Trench | Y | N | N | 60 | 0.2 | 1700 | 2100 | 2000 | 2600 |  |  |  |  | 20 | 1 | 2.5 | 29.4 | 1.785 | 4.5
DOV3018A | SOT-723 | Trench | Y | N | N | 30 | 0.3 | 430 | 550 | 580 | 750 |  |  |  |  | 20 | 0.7 | 1.5 | 28 | 2 | 4.5
DOV3134A | SOT-723 | Trench | Y | N | N | 20 | 1 |  |  | 125 | 165 | 190 | 300 |  |  | 10 | 0.4 | 1 | 38 | 1 | 4.5
DOV3136A | SOT-723 | Trench | Y | N | N | 20 | 0.7 |  |  | 270 | 350 | 360 | 470 |  |  | 10 | 0.4 | 1 | 23 | 0.4 | 4.5
DOX2N7002B | SOT-323 | Trench | Y | N | N | 60 | 0.2 | 1700 | 2100 | 2000 | 2400 |  |  |  |  | 20 | 1 | 2.5 | 28 | 2 | 4.5
DOX2N7005K | SOT-323 | Trench | Y | N | N | 60 | 0.5 | 1000 | 1200 | 1050 | 1300 |  |  |  |  | 20 | 1 | 2 | 46 | 0.9 | 10
DOX2N7006K | SOT-323 | Trench | Y | N | N | 60 | 0.18 | 4900 | 5900 | 5500 | 6600 |  |  |  |  | 20 | 1 | 2 | 14 | 1 | 10
DOX3018A | SOT-323 | Trench | Y | N | N | 30 | 0.3 | 430 | 550 | 580 | 750 |  |  |  |  | 20 | 0.7 | 1.5 | 28 | 2 | 4.5
DOX3132A | SOT-323 | Trench | Y | N | N | 30 | 1 |  |  | 210 | 250 | 250 | 300 | 340 | 400 | 10 | 0.4 | 0.9 | 54 | 1.4 | 10
DOX3134A | SOT-323 | Trench | Y | N | N | 20 | 0.9 |  |  | 120 | 155 | 170 | 220 |  |  | 10 | 0.4 | 1 | 63 | 1 | 4.5
DOX3136A | SOT-323 | Trench | Y | N | N | 20 | 0.6 |  |  | 270 | 350 | 360 | 470 |  |  | 10 | 0.4 | 1 | 23 | 0.4 | 4.5
DOXU138K | SOT-323 | Trench | Y | N | N | 60 | 0.3 |  |  | 1800 | 2500 | 2100 | 3000 |  |  | 20 | 0.5 | 1.2 | 22 | 1.8 | 4.5
DOY2302E | SOT-523 | Trench |  | N | N | 20 | 2 |  |  | 45 | 55 | 55 | 70 |  |  | 12 | 0.5 | 1.2 | 200 | 3 | 4.5
DOY2302E-B | SOT-523 | Trench |  | N | N | 20 | 2 |  |  | 50 | 60 | 65 | 80 |  |  | 12 | 0.5 | 1.2 | 125 | 4.7 | 4.5
DOY2N7002K | SOT-523 | Trench | Y | N | N | 60 | 0.2 | 1700 | 2100 | 2000 | 2600 |  |  |  |  | 20 | 1 | 2.5 | 29.4 | 1.785 | 4.5
DOY3018A | SOT-523 | Trench | Y | N | N | 30 | 0.3 | 430 | 550 | 580 | 750 |  |  |  |  | 20 | 0.7 | 1.5 | 28 | 2 | 4.5
DOY3134A | SOT-523 | Trench | Y | N | N | 20 | 1 |  |  | 120 | 155 | 170 | 220 |  |  | 10 | 0.4 | 1 | 63 | 1 | 4.5
DS008NG | TO-252 | Trench |  | N | N | 70 | 70 | 6.6 | 8.4 | [6 empty] | 20 | 2 | 4 | 4400 | 35 | 10
FC009NG | TO-220F | Trench |  | N | N | 30 | 60 | 6.3 | 8.5 | 12.5 | 14 |  |  |  |  | 20 | 1 | 3 | 1317 | 12.6 | 4.5
FE015NG | TO-220F | Trench |  | N | N | 60 | 50 | 11 | 15 | 15 | 20 |  |  |  |  | 20 | 1 | 2.5 | 1900 | 45 | 10
FG008NG | TO-220F | Trench |  | N | N | 82 | 95 | 7 | 8 | [6 empty] | 20 | 2 | 4 | 4100 | 90 | 10
GE007NG-H | TO-247 | Trench |  | N | N | 60 | 100 | 5.5 | 7 | [6 empty] | 20 | 2 | 4 | 4700 | 70 | 10
GE4R5NG-H | TO-247 | Trench |  | N | N | 60 | 180 | 3.5 | 4.5 | [6 empty] | 20 | 2 | 4 | 7280 | 133 | 10
GE5R5NG-H | TO-247 | Trench |  | N | N | 60 | 130 | 4.9 | 5.5 | [6 empty] | 20 | 2 | 4 | 5100 | 103 | 10
GH005NG-B | TO-247S | Trench |  | N | N | 100 | 200 | 4 | 5 | [6 empty] | 25 | 2.5 | 3.5 | 13000 | 230 | 10
I2N7002K | DFN1006-3 | Trench | Y | N | N | 60 | 0.35 | 1800 | 2300 | 2200 | 3000 |  |  |  |  | 20 | 1 | 2.5 | 29.4 | 1.785 | 4.5
I3018A | DFN1006-3 | Trench | Y | N | N | 30 | 0.5 |  |  | 500 | 650 | 600 | 800 |  |  | 10 | 0.4 | 1 | 27 | 1.6 | 4.5
I3136A | DFN1006-3 | Trench | Y | N | N | 20 | 0.7 |  |  | 270 | 350 | 360 | 470 |  |  | 10 | 0.4 | 1 | 23 | 0.4 | 4.5
LNH040NDG | LFPAK5*6-8 | Trench |  | N | N | 100 | 20 | 33 | 40 | 36 | 47 |  |  |  |  | 20 | 1 | 2.5 | 1770 | 20 | 10
NA2R3NAG | DFN5*6-8 | Trench |  | N | N | 12 | 100 |  |  | 1.7 | 2.3 | 2.3 | 3.3 |  |  | 12 | 0.4 | 1 | 4000 | 50 | 4.5
NA2R5NAG | DFN5*6-8 | Trench |  | N | N | 12 | 120 |  |  | 1.8 | 2.5 | 2.7 | 3.8 |  |  | 12 | 0.4 | 1 | 5000 | 55 | 4.5
NB003NG | DFN5*6-8 | Trench |  | N | N | 20 | 150 |  |  | 1.8 | 2.5 | 2.5 | 3.3 |  |  | 12 | 0.5 | 1 | 6200 | 64 | 10
NB004NG | DFN5*6-8 | Trench |  | N | N | 20 | 90 |  |  | 2.5 | 4 | 3.5 | 6 |  |  | 12 | 0.4 | 1.1 | 3600 | 34 | 4.5
NB2R1NAG | DFN5*6-8 | Trench |  | N | N | 20 | 190 |  |  | 1.6 | 2.1 | 2.2 | 3 |  |  | 12 | 0.4 | 1 | 6000 | 70 | 4.5
NC002NG | DFN5*6-8 | Trench |  | N | N | 30 | 140 | 1.7 | 2 | 2.6 | 3.2 |  |  |  |  | 20 | 1 | 2.5 | 4900 | 97 | 10
NC003NG-B | DFN5*6-8 | Trench |  | N | N | 30 | 130 | 1.6 | 2.9 | 2.8 | 3.5 |  |  |  |  | 20 | 1 | 2.5 | 3800 | 67 | 10
NC004NG-B | DFN5*6-8 | Trench |  | N | N | 30 | 100 | 3 | 4 | 4.7 | 5.5 |  |  |  |  | 20 | 1 | 3 | 2300 | 42 | 10
NC005NG-B | DFN5*6-8 | Trench |  | N | N | 30 | 80 | 3.9 | 5 | 6.2 | 8 |  |  |  |  | 20 | 1 | 3 | 1900 | 37 | 10
NC005NG-L | DFN5*6-8 | Trench |  | N | N | 30 | 100 | 4 | 5 | 6 | 8 |  |  |  |  | 20 | 0.8 | 1.5 | 2300 | 42 | 10
NC007NG-B | DFN5*6-8 | Trench |  | N | N | 30 | 60 | 5.5 | 7 | 8.5 | 13 |  |  |  |  | 20 | 1 | 2.5 | 1200 | 22 | 10
NC008NDG | DFN5*6-8 | Trench |  | N | N | 30 | 50 | 6.4 | 8 | 9.5 | 12 |  |  |  |  | 20 | 1 | 2.5 | 900 | 9.8 | 4.5
NC1R7NG | DFN5*6-8 | Trench |  | N | N | 30 | 180 | 1.4 | 1.7 | 2.3 | 2.8 |  |  |  |  | 20 | 1 | 2.5 | 6400 | 108 | 10
NC3R3NG | DFN5*6-8 | Trench |  | N | N | 30 | 120 | 2.3 | 3.3 | 3.8 | 5 |  |  |  |  | 20 | 1.2 | 2.5 | 3100 | 58 | 10
ND003NG | DFN5*6-8 | Trench |  | N | N | 40 | 100 | 2.3 | 3.5 | 3.1 | 4.5 |  |  |  |  | 20 | 1 | 2.5 | 5200 | 59 | 10
ND004NG-B | DFN5*6-8 | Trench |  | N | N | 40 | 95 | 3.3 | 4 | 4.5 | 5.5 |  |  |  |  | 20 | 1 | 2.2 | 3900 | 73 | 10
ND006NG | DFN5*6-8 | Trench |  | N | N | 40 | 90 | 4.5 | 6 | 6.5 | 8 |  |  |  |  | 20 | 1 | 2.5 | 2800 | 50 | 10
ND006NG-B | DFN5*6-8 | Trench |  | N | N | 40 | 75 | 5.6 | 6.5 | 7 | 9 |  |  |  |  | 20 | 1 | 2.5 | 2380 | 48 | 10
ND008NG | DFN5*6-8 | Trench |  | N | N | 40 | 60 | 7 | 8 | 9 | 12 |  |  |  |  | 20 | 1 | 2.5 | 1900 | 37 | 10
ND2R8NDG | DFN5*6-8 | Trench |  | N | N | 40 | 140 | 2.2 | 2.8 | 3 | 4.2 |  |  |  |  | 20 | 1.2 | 2.5 | 6900 | 93 | 10
NE004NG-H | DFN5*6-8 | Trench |  | N | N | 60 | 140 | 3 | 4 | [6 empty] | 20 | 2 | 4 | 7280 | 133 | 10
NE005NFG | DFN5*6-8 | Trench |  | N | N | 60 | 100 | 3.9 | 5 | [6 empty] | 20 | 2 | 4 | 5000 | 110 | 10
NE005NFG-B | DFN5*6-8 | Trench |  | N | N | 60 | 100 | 3.9 | 5 | [6 empty] | 20 | 2 | 4 | 5100 | 103 | 10
NE006NG | DFN5*6-8 | Trench |  | N | N | 60 | 70 | 4.6 | 6 | [6 empty] | 20 | 2 | 4 | 4700 | 90 | 10
NE009NG | DFN5*6-8 | Trench |  | N | N | 60 | 60 | 7 | 9 | 9.5 | 12 |  |  |  |  | 20 | 1 | 2.5 | 5000 | 80 | 10
NE013NG | DFN5*6-8 | Trench |  | N | N | 60 | 50 | 10 | 13 | 13 | 17 |  |  |  |  | 20 | 1.2 | 2.5 | 1900 | 50 | 10
NE020NDG | DFN5*6-8 | Trench |  | N | N | 60 | 40 | 13 | 20 | 17 | 25 |  |  |  |  | 20 | 1 | 2.5 | 1450 | 27 | 10
NE030NG-A | DFN5*6-8 | Trench |  | N | N | 60 | 25 | 25 | 30 | 34 | 40 |  |  |  |  | 20 | 1.2 | 2.5 | 1030 | 25 | 10
PB004NG | TO-220 | Trench |  | N | N | 25 | 100 |  |  | 3.2 | 4 | 4.4 | 6.2 |  |  | 12 | 0.5 | 1 | 3280 | 42 | 4.5
PB3R2NAG | TO-220 | Trench |  | N | N | 20 | 100 |  |  | 2.4 | 3.2 | 3.5 | 4.6 |  |  | 12 | 0.4 | 1.1 | 3600 | 34 | 4.5
PC003NG-E | TO-220 | Trench |  | N | N | 30 | 150 | 2.9 | 3.5 | 4.2 | 6 |  |  |  |  | 20 | 1 | 2.5 | 3800 | 67 | 10
PC004NG-Y | TO-220 | Trench |  | N | N | 30 | 120 | 2.9 | 3.5 | 4.6 | 6 |  |  |  |  | 20 | 1.2 | 2.5 | 3100 | 58 | 10
PC005NG | TO-220 | Trench |  | N | N | 30 | 100 | 3.8 | 5 | 5.2 | 7 |  |  |  |  | 20 | 1 | 2.5 | 2300 | 42 | 10
PC010NG | TO-220 | Trench |  | N | N | 30 | 55 | 7.5 | 10 | 11 | 17 |  |  |  |  | 20 | 1 | 2.5 | 900 | 9.63 | 4.5
PC020NG | TO-220S | Trench |  | N | N | 30 | 30 | 18 | 28 | 24 | 36 |  |  |  |  | 20 | 1.2 | 2.5 | 440 | 7.2 | 10
PC022NG | TO-220 | Trench |  | N | N | 30 | 30 | 18 | 22 | 28 | 40 |  |  |  |  | 20 | 1 | 2.5 | 560 | 7 | 5
PC1R7NDG | TO-220 | Trench |  | N | N | 30 | 240 | 1.4 | 1.7 | 2.3 | 2.8 |  |  |  |  | 20 | 1 | 2.5 | 6400 | 108 | 10
PC2R4NG | TO-220 | Trench |  | N | N | 30 | 180 | 2 | 2.4 | 3.5 | 5 |  |  |  |  | 20 | 1 | 2.5 | 4900 | 97 | 10
PC7R5NDG | TO-220 | Trench |  | N | N | 30 | 60 | 5.5 | 7.5 | 10 | 13 |  |  |  |  | 20 | 1 | 2.5 | 1200 | 22 | 10
PD007NG | TO-220 | Trench |  | N | N | 40 | 80 | 5.5 | 6.5 | [6 empty] | 20 | 1.2 | 2.5 | 4010 | 50 | 10
PD2R8NG | TO-220 | Trench |  | N | N | 40 | 180 | 2.3 | 2.8 | 3 | 4 |  |  |  |  | 20 | 1 | 2.5 | 10500 | 90 | 10
PD3R3NFG | TO-220 | Trench |  | N | N | 40 | 180 | 2.5 | 3.3 | [6 empty] | 20 | 2 | 4 | 8000 | 140 | 10
PD3R5NG-B | TO-220 | Trench |  | N | N | 40 | 120 | 2.8 | 3.5 | 3.5 | 4.5 |  |  |  |  | 20 | 1 | 2.5 | 5200 | 59 | 10
PD84 | SOT-23 | Trench | Y | N | N | 60 | 0.3 | 1800 | 2300 | 2200 | 3000 |  |  |  |  | 20 | 1 | 2.5 | 29 | 1.785 | 4.5
PE007NG-C | TO-220 | Trench |  | N | N | 60 | 80 | 5.8 | 7.5 | [6 empty] | 20 | 2 | 4 | 4700 | 70 | 10
PE009NFG | TO-220 | Trench |  | N | N | 60 | 70 | 7 | 9 | [6 empty] | 20 | 2 | 4 | 3000 | 89 | 10
PE012NG-H | TO-220 | Trench |  | N | N | 60 | 55 | 9 | 12 | [6 empty] | 20 | 2 | 4 | 2350 | 44 | 10
PE015NG | TO-220 | Trench |  | N | N | 60 | 50 | 11 | 15 | 14 | 20 |  |  |  |  | 20 | 1 | 2.5 | 1900 | 45 | 10
PE030NG-H | TO-220S | Trench |  | N | N | 60 | 30 | 18 | 30 | 25.5 | 40 |  |  |  |  | 20 | 1.2 | 2.5 | 1030 | 25 | 10
PE032NG | TO-220 | Trench |  | N | N | 60 | 20 | 26 | 32 | 32 | 40 |  |  |  |  | 20 | 1.2 | 2.5 | 950 | 20 | 10
PE045NG-L | TO-220 | Trench |  | N | N | 60 | 20 | 35 | 45 | 40 | 50 |  |  |  |  | 20 | 0.7 | 1.3 | 800 | 14 | 4.5
PE4R5NG | TO-220 | Trench |  | N | N | 60 | 160 | 3.5 | 4.5 | [6 empty] | 20 | 2 | 4 | 7280 | 133 | 10
PE6R5NDG | TO-220 | Trench |  | N | N | 60 | 80 | 5.2 | 6.5 | 6 | 8 |  |  |  |  | 20 | 1 | 2.5 | 4700 | 98 | 10
PG005NG | TO-220 | Trench |  | N | N | 80 | 140 | 4.9 | 5.2 | [6 empty] | 20 | 2 | 4 | 10000 | 158 | 10
PG006NG | TO-220 | Trench |  | N | N | 80 | 110 | 5.3 | 6.5 | [6 empty] | 20 | 2 | 4 | 9000 | 140 | 10
PG009NG-C | TO-220 | Trench |  | N | N | 80 | 90 | 6.9 | 9 | [6 empty] | 20 | 2 | 4 | 5450 | 97 | 10
PG4R5NG | TO-220 | Trench |  | N | N | 80 | 150 | 3.8 | 4.5 | [6 empty] | 20 | 2 | 4 | 11000 | 160 | 10
PG6R5NG | TO-220 | Trench |  | N | N | 80 | 100 | 5 | 6.5 | [6 empty] | 20 | 2 | 4 | 7200 | 130 | 10
PG7R5NG | TO-220 | Trench |  | N | N | 80 | 95 | 6.2 | 7.5 | [6 empty] | 20 | 2 | 4 | 6400 | 117 | 10
PG8R5NFG | TO-220 | Trench |  | N | N | 80 | 90 | 7.6 | 8.5 | [6 empty] | 20 | 2 | 4 | 7500 | 90 | 10
PH006NG-C | TO-220 | Trench |  | N | N | 100 | 140 | 4.5 | 6 | [6 empty] | 20 | 2 | 4 | 11000 | 150 | 10
PH009NG-B | TO-220 | Trench |  | N | N | 100 | 120 | 7.9 | 9 | [6 empty] | 20 | 2 | 4 | 4000 | 130 | 10
PH013NG | TO-220 | Trench |  | N | N | 100 | 80 | 10 | 13 | [6 empty] | 20 | 2 | 4 | 6800 | 200 | 10
PH021NG | TO-220 | Trench |  | N | N | 100 | 50 | 18 | 21 | [6 empty] | 20 | 1 | 3 | 1950 | 46 | 10
PH090NG-S | TO-220 | Trench |  | N | N | 100 | 15 | 70 | 90 | 75 | 100 |  |  |  |  | 20 | 1 | 2.5 | 1000 | 22 | 10
PH100NG-S | TO-220 | Trench |  | N | N | 100 | 15 | 75 | 100 | 110 | 125 |  |  |  |  | 20 | 1.4 | 2.4 | 1435 | 26 | 10
PH120NG | TO-220 | Trench |  | N | N | 100 | 12 | 85 | 120 | 120 | 140 |  |  |  |  | 20 | 1.5 | 2.4 | 500 | 16.8 | 10
PI013NG | TO-220 | Trench |  | N | N | 150 | 120 | 10.5 | 12.5 | [6 empty] | 20 | 3 | 5 | 5960 | 75 | 10
PI013NG-C | TO-220 | Trench |  | N | N | 150 | 120 | 11.2 | 13 | [6 empty] | 20 | 3 | 5 | 5958 | 73 | 10
PI015NG | TO-220 | Trench |  | N | N | 150 | 100 | 10 | 15 | [6 empty] | 25 | 3 | 5 | 3593 | 69 | 10
PJ023NDG | TO-220 | Trench |  | N | N | 200 | 65 | 17.5 | 23 | [6 empty] | 20 | 2.4 | 3.6 | 12000 | 300 | 10
PJ024NG | TO-220 | Trench |  | N | N | 200 | 75 | 18 | 24 | [6 empty] | 20 | 3 | 5 | 4000 | 180 | 10
PJ060NG | TO-220 | Trench |  | N | N | 200 | 40 | 50 | 60 | [6 empty] | 20 | 2 | 4 | 3120 | 160 | 10
PS007NG | TO-220R | Trench |  | N | N | 70 | 80 | 6 | 7.5 | [6 empty] | 20 | 2 | 4 | 3290 | 90 | 10
PS008NG | TO-220 | Trench |  | N | N | 70 | 70 | 6.8 | 8 | [6 empty] | 20 | 2 | 4 | 4400 | 35 | 10
PS008NG-B | TO-220 | Trench |  | N | N | 68 | 80 | 6.6 | 8 | [6 empty] | 20 | 2 | 4 | 5389 | 98 | 10
R3400B | DFN2*2-6 | Trench |  | N | N | 30 | 6 | 15 | 20 | 16.5 | 22 | 22.5 | 30 |  |  | 12 | 0.7 | 1.5 | 820 | 9.5 | 4.5
RB012NG | DFN2*2-6 | Trench |  | N | N | 20 | 10 |  |  | 10 | 12 | 13 | 18 |  |  | 12 | 0.7 | 1.5 | 1195 | 13 | 4.5
RB5R5NAG | DFN2*2-6 | Trench2 |  | N | N | 20 | 15 |  |  | 4.2 | 5.5 | 5.9 | 7.5 |  |  | 12 | 0.5 | 1 | 1862 | 25 | 4.5
RB6R5NAG-B | DFN2*2-6 | Trench |  | N | N | 20 | 15 |  |  | 4.8 | 6.5 | 7.5 | 10 |  |  | 12 | 0.4 | 1 | 1600 | 25 | 4.5
RC012NG | DFN2*2-6 | Trench |  | N | N | 30 | 12 | 9.2 | 12 | 15 | 20 |  |  |  |  | 20 | 1.2 | 2.5 | 700 | 8 | 4.5
RD013NG | DFN2*2-6 | Trench |  | N | N | 40 | 30 | 11 | 13 | 17 | 22 |  |  |  |  | 20 | 1.2 | 2.5 | 400 | 6.9 | 10
RE035NG | DFN2*2-6 | Trench |  | N | N | 60 | 10 | 35 | 45 | 40 | 60 |  |  |  |  | 20 | 1.2 | 2.5 | 950 | 20 | 10
SB006NG | SOP-8 | Trench |  | N | N | 20 | 20 |  |  | 4.8 | 6 | 6.5 | 8 |  |  | 12 | 0.6 | 1 | 2900 | 38 | 10
SB010NG | SOP-8 | Trench |  | N | N | 20 | 12 |  |  | 7.5 | 10 | 10 | 15.5 |  |  | 12 | 0.5 | 1.2 | 1200 | 16 | 4.5
SB015NG | SOP-8 | Trench |  | N | N | 20 | 10 |  |  | 12 | 15 | 17 | 22 |  |  | 12 | 0.5 | 1 | 750 | 9 | 4.5
SB4R2NAG | SOP-8 | Trench |  | N | N | 20 | 30 |  |  | 2.9 | 4.2 | 4.2 | 5.5 |  |  | 12 | 0.4 | 1.1 | 3600 | 34 | 4.5
SB6R5NAG | SOP-8 | Trench |  | N | N | 20 | 18 |  |  | 5 | 6.5 | 6.5 | 8 |  |  | 12 | 0.5 | 1 | 1862 | 25 | 4.5
SC006NDG | SOP-8 | Trench |  | N | N | 30 | 12 | 4.5 | 6 | 8.5 | 12 |  |  |  |  | 20 | 1 | 2.5 | 1500 | 31 | 10
SC006NG-E | SOP-8 | Trench |  | N | N | 30 | 20 | 4 | 5 | 6 | 8 |  |  |  |  | 20 | 1 | 3 | 2300 | 42 | 10
SC009NG-S | SOP-8 | Trench |  | N | N | 30 | 12 | 6.5 | 8.5 | 10 | 13 |  |  |  |  | 20 | 1 | 2.5 | 1200 | 22 | 10
SC010NG | SOP-8 | Trench |  | N | N | 30 | 11 | 9 | 10 | 12 | 17 |  |  |  |  | 20 | 1 | 2.5 | 900 | 9.63 | 4.5
SC012NG-B | SOP-8 | Trench |  | N | N | 30 | 10 | 9 | 12 | 13 | 20 |  |  |  |  | 20 | 1.2 | 2.5 | 700 | 8 | 4.5
SC025NG-S | SOP-8 | Trench |  | N | N | 30 | 9 | 14 | 20 | 22 | 30 |  |  |  |  | 20 | 1.2 | 2.5 | 490 | 5.2 | 10
SC3R5NDG | SOP-8 | Trench |  | N | N | 30 | 35 | 2.5 | 3.5 | 4.2 | 5.5 |  |  |  |  | 20 | 1 | 2.5 | 3800 | 67 | 10
SC4R5NG | SOP-8 | Trench |  | N | N | 30 | 30 | 3.3 | 4.5 | 4.6 | 5.5 |  |  |  |  | 20 | 1.2 | 2.5 | 3100 | 58 | 10
SC5R5NG | SOP-8 | Trench |  | N | N | 30 | 18 | 4.8 | 5.5 | 7.5 | 10 |  |  |  |  | 20 | 1 | 2.5 | 1900 | 37 | 10
SD009NG | SOP-8 | Trench |  | N | N | 40 | 12 | 6.8 | 9 | 8 | 12 |  |  |  |  | 20 | 1 | 2.5 | 2380 | 48 | 10
SD012NDG | SOP-8 | Trench |  | N | N | 40 | 11 | 9.5 | 12 | 12 | 15 |  |  |  |  | 20 | 1 | 2.2 | 1400 | 20 | 10
SD023NDG | SOP-8 | Trench |  | N | N | 40 | 9 | 18 | 23 | 23 | 30 |  |  |  |  | 20 | 1 | 2.2 | 800 | 12 | 10
SD035NG | SOP-8 | Trench |  | N | N | 40 | 8 | 28 | 35 | 39 | 50 |  |  |  |  | 20 | 1 | 2.5 | 500 | 11 | 10
SE018NG-Y | SOP-8 | Trench |  | N | N | 60 | 12 | 10 | 15 | 12.5 | 18 |  |  |  |  | 20 | 1 | 2.5 | 1900 | 45 | 10
SE030NG | SOP-8 | Trench |  | N | N | 60 | 7 | 20 | 30 | 25 | 33 |  |  |  |  | 20 | 1.2 | 2.5 | 1030 | 25 | 10
SE036NG-F | SOP-8 | Trench |  | N | N | 60 | 6 | 24 | 31 | 30 | 39 |  |  |  |  | 20 | 1.2 | 2.5 | 950 | 20 | 10
SE6R5NDG | SOP-8 | Trench |  | N | N | 60 | 16 | 5.2 | 6.5 | 6 | 8 |  |  |  |  | 20 | 1 | 2.5 | 4700 | 98 | 10
SH070NDG | SOP-8 | Trench |  | N | N | 100 | 5 | 58 | 70 | 62 | 75 |  |  |  |  | 20 | 1.2 | 2.5 | 1105 | 23 | 10
SH110NG | SOP-8 | Trench |  | N | N | 100 | 3 | 86 | 110 | 96 | 130 |  |  |  |  | 20 | 1 | 2.5 | 840 | 20 | 10
TE030NG-B | SOT-223 | Trench |  | N | N | 60 | 8 | 23 | 30 | 31 | 40 |  |  |  |  | 20 | 1.2 | 2.5 | 1030 | 25 | 10
TE040NG | SOT-223 | Trench |  | N | N | 60 | 6 | 27 | 36 | 35 | 46 |  |  |  |  | 20 | 1.2 | 2.5 | 950 | 20 | 10
TE050NG-B | SOT-223 | Trench |  | N | N | 60 | 5 | 36 | 50 | 47 | 60 |  |  |  |  | 20 | 1.2 | 2.5 | 650 | 19 | 10
TE070NDG | SOT-223 | Trench |  | N | N | 60 | 4.5 | 60 | 70 | 70 | 90 |  |  |  |  | 20 | 1 | 2 | 451.5 | 15.75 | 10
TE080NDG | SOT-223 | Trench |  | N | N | 60 | 4 | 67 | 80 | 76 | 100 |  |  |  |  | 20 | 1 | 2.5 | 370 | 5.1 | 10
TH090NG | SOT-223 | Trench |  | N | N | 100 | 8 | 75 | 90 | 85 | 110 |  |  |  |  | 20 | 1 | 3 | 1530 | 26 | 10
TH130NG-F | SOT-223 | Trench |  | N | N | 100 | 6 | 86 | 120 | 96 | 140 |  |  |  |  | 20 | 1 | 2.5 | 840 | 20 | 10
TH460NDG | SOT-223 | Trench |  | N | N | 100 | 1.8 | 360 | 460 | 390 | 480 |  |  |  |  | 20 | 1.2 | 2.5 | 250 | 7.5 | 10
UB004NAG-K | TO-251 | Trench2 |  | N | N | 20 | 90 |  |  | 2.8 | 4 | 4 | 5.5 |  |  | 12 | 0.6 | 0.9 | 3300 | 38 | 10
UB004NG | TO-251 | Trench |  | N | N | 20 | 90 |  |  | 3 | 4 | 4.2 | 5.5 |  |  | 12 | 0.4 | 1.1 | 3600 | 34 | 4.5
UC004NG-B | TO-251 | Trench |  | N | N | 30 | 100 | 3.3 | 4 | 5 | 6 |  |  |  |  | 20 | 1 | 3 | 2300 | 42 | 10
UC006NDG | TO-251 | Trench |  | N | N | 30 | 70 | 4.5 | 6 | 8.5 | 12 |  |  |  |  | 20 | 1 | 2.5 | 1500 | 31 | 10
UC009NG-S | TO-251 | Trench |  | N | N | 30 | 55 | 6.5 | 8.5 | 10 | 15 |  |  |  |  | 20 | 1 | 2.5 | 920 | 22 | 10
UD016NG | TO-251 | Trench |  | N | N | 40 | 30 | 10 | 13 | 13 | 20 |  |  |  |  | 20 | 1 | 2.5 | 1400 | 20 | 10
UD4R5NDG | TO-251 | Trench |  | N | N | 40 | 100 | 3.5 | 4.5 | 4.8 | 6.3 |  |  |  |  | 20 | 1 | 2.5 | 3900 | 73 | 10
UE012NG-H | TO-251 | Trench |  | N | N | 60 | 55 | 9 | 12 | [6 empty] | 20 | 2 | 4 | 2350 | 44 | 10
UE015NG | TO-251 | Trench |  | N | N | 60 | 50 | 11.5 | 15 | 13.5 | 18 |  |  |  |  | 20 | 1 | 2.5 | 1900 | 45 | 10
UE026NG-H | TO-251 | Trench |  | N | N | 60 | 30 | 21 | 26 | 26 | 34 |  |  |  |  | 20 | 1.2 | 2.5 | 1030 | 25 | 10
UE036NG-F | TO-251 | Trench |  | N | N | 60 | 20 | 27 | 36 | 35 | 46 |  |  |  |  | 20 | 1.2 | 2.5 | 1100 | 20.3 | 10
UH070NDG | TO-251 | Trench |  | N | N | 100 | 25 | 58 | 70 | 62 | 75 |  |  |  |  | 20 | 1.2 | 2.5 | 1105 | 23 | 10
UH090NG-S | TO-251 | Trench |  | N | N | 100 | 15 | 75 | 90 | 82 | 110 |  |  |  |  | 20 | 1 | 2.5 | 1000 | 22 | 10
UH120NG | TO-251 | Trench |  | N | N | 100 | 12 | 86 | 120 | 96 | 140 |  |  |  |  | 20 | 1 | 2.5 | 840 | 20 | 10
UJ05NG | TO-251 | Trench |  | N | N | 200 | 5 | 520 | 580 | [6 empty] | 30 | 1.2 | 2.5 | 210 | 6 | 10
WB011NG | SOT-89 | Trench |  | N | N | 20 | 10 |  |  | 8 | 10 | 11.7 | 16 |  |  | 12 | 0.5 | 1.2 | 1200 | 15 | 4.5
WC007NG | SOT-89 | Trench |  | N | N | 30 | 18 | 5.1 | 5.5 | 8.2 | 12 |  |  |  |  | 20 | 1 | 2.5 | 1900 | 37 | 10
WC010NG | SOT-89 | Trench |  | N | N | 30 | 11 | 8.1 | 10 | 13 | 17 |  |  |  |  | 20 | 1 | 2.5 | 940 | 9.63 | 4.5
WC025NG-S | SOT-89 | Trench |  | N | N | 30 | 9 | 18 | 25 | 28 | 40 |  |  |  |  | 20 | 1 | 2.5 | 490 | 7.2 | 4.5
WD016NG | SOT-89 | Trench |  | N | N | 40 | 16 | 12 | 16 | 14 | 18 |  |  |  |  | 20 | 1 | 2.2 | 1400 | 26 | 10
WD032NDG | SOT-89 | Trench |  | N | N | 40 | 5 | 25.5 | 32 | 38 | 49 |  |  |  |  | 20 | 1 | 2.5 | 500 | 11 | 10
WE030NG-B | SOT-89 | Trench |  | N | N | 60 | 15 | 21 | 30 | 28 | 40 |  |  |  |  | 20 | 1.2 | 2.5 | 1030 | 25 | 10
WE032NG | SOT-89 | Trench |  | N | N | 60 | 12 | 27 | 36 | 35 | 46 |  |  |  |  | 20 | 1.2 | 2.5 | 950 | 20 | 10
WE080NDG | SOT-89 | Trench |  | N | N | 60 | 5 | 60 | 80 | 72 | 100 |  |  |  |  | 20 | 1 | 2.5 | 370 | 9 | 10
WH120NG | SOT-89 | Trench |  | N | N | 100 | 5 | 86 | 120 | 96 | 140 |  |  |  |  | 20 | 1 | 2.5 | 840 | 20 | 10
YB001NG-PL | TDFN3333-8PL | Trench |  | N | N | 20 | 320 |  |  | 0.8 | 1 | 1 | 1.3 |  |  | 12 | 0.5 | 1 | 4800 | 155 | 10
ZA005NAG | DFN3*3-8 | Trench |  | N | N | 12 | 45 |  |  | 3.8 | 5 | 5.5 | 7 |  |  | 12 | 0.4 | 1 | 1500 | 25 | 4.5
ZA010NAG | DFN3*3-8 | Trench |  | N | N | 12 | 25 |  |  | 6 | 10 | 11 | 14 |  |  | 12 | 0.4 | 1 | 1100 | 15 | 4.5
ZA2R1NAG | DFN3*3-8 | Trench |  | N | N | 12 | 110 |  |  | 1.8 | 2.1 | 2.2 | 3.4 |  |  | 12 | 0.4 | 1 | 5000 | 55 | 4.5
ZA2R3NAG | DFN3*3-8 | Trench |  | N | N | 12 | 90 |  |  | 2.1 | 2.3 | 2.8 | 3.5 |  |  | 12 | 0.4 | 1 | 4000 | 50 | 4.5
ZA3R5NAG | DFN3*3-8 | Trench |  | N | N | 12 | 80 |  |  | 2.7 | 3.5 | 3.2 | 4.2 |  |  | 12 | 0.4 | 1 | 3000 | 40 | 4.5
ZA6R5NAG | DFN3*3-8 | Trench |  | N | N | 12 | 35 |  |  | 4.8 | 6.5 | 6.8 | 9 |  |  | 12 | 0.4 | 1 | 1300 | 19 | 4.5
ZB003NG | DFN3*3-8 | Trench |  | N | N | 20 | 100 |  |  | 2.3 | 3 | 3.2 | 4 |  |  | 12 | 0.5 | 1 | 6200 | 64 | 10
ZB004NG | DFN3*3-8 | Trench |  | N | N | 20 | 90 |  |  | 2.9 | 3.8 | 3.9 | 5.1 |  |  | 12 | 0.4 | 1.1 | 3600 | 34 | 4.5
ZB005NG | DFN3*3-8 | Trench |  | N | N | 20 | 65 |  |  | 3.9 | 5 | 4.4 | 6 |  |  | 12 | 0.6 | 0.9 | 2900 | 38 | 10
ZB006NG-B | DFN3*3-8 | Trench |  | N | N | 20 | 50 |  |  | 4.5 | 6 | 6.5 | 8 |  |  | 12 | 0.4 | 1 | 1600 | 25 | 4.5
ZB3R2NAG | DFN3*3-8 | Trench2 |  | N | N | 20 | 75 |  |  | 2.4 | 3.2 | 3.3 | 4.7 |  |  | 12 | 0.4 | 1 | 4000 | 52 | 4.5
ZB5R5NAG-K | DFN3*3-8 | Trench2 |  | N | N | 20 | 45 |  |  | 4.8 | 5.5 | 6.5 | 7.5 |  |  | 12 | 0.5 | 1 | 1862 | 25 | 4.5
ZC003NG | DFN3*3-8 | Trench |  | N | N | 30 | 100 | 2.7 | 3.3 | 3.7 | 5.5 |  |  |  |  | 20 | 1 | 2.5 | 3800 | 67 | 10
ZC004NG | DFN3*3-8 | Trench |  | N | N | 30 | 80 | 2.9 | 3.5 | 4.6 | 6 |  |  |  |  | 20 | 1.2 | 2.5 | 3100 | 58 | 10
ZC004NG-B | DFN3*3-8 | Trench |  | N | N | 30 | 60 | 3.2 | 4.2 | 5.4 | 6.5 |  |  |  |  | 20 | 1 | 2.5 | 2300 | 42 | 10
ZC005NG-B | DFN3*3-8 | Trench |  | N | N | 30 | 55 | 3.9 | 5 | 6.4 | 8 |  |  |  |  | 20 | 1 | 3 | 1900 | 37 | 10
ZC005NG-K | DFN3*3-8 | Trench |  | N | N | 30 | 50 | 4.2 | 5 | 7.5 | 11 |  |  |  |  | 20 | 1 | 2 | 1600 | 35 | 10
ZC006NDG | DFN3*3-8 | Trench |  | N | N | 30 | 48 | 4.5 | 6 | 8.5 | 12 |  |  |  |  | 20 | 1 | 2.5 | 1500 | 31 | 10
ZC010NG | DFN3*3-8 | Trench |  | N | N | 30 | 36 | 7.1 | 10 | 11 | 17 |  |  |  |  | 20 | 1 | 2.5 | 900 | 9.82 | 4.5
ZC013NG-S | DFN3*3-8 | Trench |  | N | N | 30 | 28 | 9 | 11.5 | 14 | 19 |  |  |  |  | 20 | 1.2 | 2.5 | 700 | 8 | 4.5
ZC7R5NG | DFN3*3-8 | Trench |  | N | N | 30 | 45 | 5.5 | 7.5 | 10 | 13 |  |  |  |  | 20 | 1 | 2.5 | 1200 | 22 | 10
ZD008NG | DFN3*3-8 | Trench |  | N | N | 40 | 50 | 5.6 | 8 | 7.6 | 12 |  |  |  |  | 20 | 1 | 2.5 | 2380 | 48 | 10
ZD010NG | DFN3*3-8 | Trench |  | N | N | 40 | 35 | 8.5 | 10 | 10 | 13 |  |  |  |  | 20 | 1 | 2.5 | 1900 | 37 | 10
ZD013NDG | DFN3*3-8 | Trench |  | N | N | 40 | 30 | 10 | 13 | 13 | 20 |  |  |  |  | 20 | 1 | 2.5 | 1100 | 25 | 10
ZD013NG | DFN3*3-8 | Trench |  | N | N | 40 | 30 | 10 | 13 | 13 | 20 |  |  |  |  | 20 | 1 | 2.5 | 1400 | 20 | 10
ZD020NDG | DFN3*3-8 | Trench |  | N | N | 40 | 22 | 17 | 22 | 25 | 35 |  |  |  |  | 20 | 1 | 2.2 | 800 | 12 | 10
ZD5R5NG | DFN3*3-8 | Trench |  | N | N | 40 | 70 | 4.5 | 6 | 6 | 8 |  |  |  |  | 20 | 1 | 2.5 | 2800 | 25 | 4.5
ZE010NDG | DFN3*3-8 | Trench |  | N | N | 60 | 45 | 6.5 | 10 | 8.5 | 13 |  |  |  |  | 20 | 1 | 2.5 | 5000 | 80 | 10
ZE015NG | DFN3*3-8 | Trench |  | N | N | 60 | 35 | 11 | 15 | 14 | 20 |  |  |  |  | 20 | 1 | 2.5 | 1900 | 45 | 10
ZE020NG | DFN3*3-8 | Trench |  | N | N | 60 | 35 | 13 | 17 | 16.5 | 21 |  |  |  |  | 20 | 1 | 2.5 | 1450 | 27 | 10
ZE028NG | DFN3*3-8 | Trench |  | N | N | 60 | 20 | 20 | 28 | 26 | 36 |  |  |  |  | 20 | 1.2 | 2.5 | 1030 | 25 | 10
ZE036NG | DFN3*3-8 | Trench |  | N | N | 60 | 15 | 22 | 36 | 28 | 46 |  |  |  |  | 20 | 1.2 | 2.5 | 950 | 20 | 10
ZH023NDG | DFN3*3-8 | Trench |  | N | N | 100 | 35 | 18 | 23 | 23 | 27 |  |  |  |  | 20 | 1 | 2.5 | 3179 | 85 | 10
ZH120NDG | DFN3*3-8 | Trench |  | N | N | 100 | 10 | 85 | 120 | 90 | 140 |  |  |  |  | 20 | 1 | 2.5 | 840 | 20 | 10
DO2007A | SOT-23-6C | Trench |  | N | N+N | 20 | 7 |  |  | 16 | 21 | 20 | 30 |  |  | 12 | 0.5 | 1 | 750 | 11 | 4.5
DO2012F | TSSOP-8E | Trench | Y | N | N+N | 20 | 12 |  |  | 8.5 | 11 | 10 | 13 |  |  | 10 | 0.4 | 1 | 1030 | 20 | 4.5
DO4842A | SOT-23-6D | Trench |  | N | N+N | 30 | 5 | 22 | 28 | 32 | 42 |  |  |  |  | 20 | 1 | 2.5 | 400 | 8.5 | 10
DO6800A | SOT-23-6D | Trench |  | N | N+N | 30 | 4 | 33 | 40 | 48 | 60 |  |  |  |  | 20 | 1 | 2.5 | 235 | 4.7 | 4.5
DO6800B | SOT-23-6D | Trench |  | N | N+N | 30 | 5 | 23 | 30 | 25 | 32.5 | 30.5 | 40 |  |  | 12 | 0.7 | 1.3 | 560 | 7 | 4.5
DO8205 | SOT-23-6C | Trench |  | N | N+N | 20 | 6.5 |  |  | 17 | 23 | 22 | 30 |  |  | 12 | 0.5 | 1 | 370 | 7.5 | 4.5
DO8205-A | SOT-23-6C | Trench |  | N | N+N | 19.5 | 6 |  |  | 18 | 23 | 22 | 30 |  |  | 12 | 0.5 | 0.9 | 370 | 7.5 | 4.5
DO8205AB | TSSOP-8E | Trench |  | N | N+N | 20 | 6 |  |  | 20 | 23 | 25 | 30 |  |  | 12 | 0.5 | 1 | 900 | 12 | 4.5
DO8205AB | TSSOP-8E | Trench |  | N | N+N | 20 | 6 |  |  | 20 | 23 | 25 | 30 |  |  | 12 | 0.5 | 1 | 900 | 12 | 4.5
DO8205AD | SOT-23-6C | Trench |  | N | N+N | 19 | 4 |  |  | 20 | 25 | 24 | 30 |  |  | 12 | 0.5 | 0.9 | 638 | 7.5 | 4.5
DO8205-B | SOT-23-6C | Trench |  | N | N+N | 20 | 4 |  |  | 21 | 27 | 25.5 | 33 |  |  | 12 | 0.5 | 1 | 351.5 | 7.8 | 4.5
DO8205S | SOT-23-6C | Trench | Y | N | N+N | 20 | 10 |  |  | 6.5 | 9 | 6.9 | 9.5 | 7.8 | 11 | 10 | 0.5 | 1 | 1055 | 13 | 4.5
DO8205TB | SOT-23-6C | Trench |  | N | N+N | 20 | 5.7 |  |  | 19 | 25 | 25 | 35 |  |  | 12 | 0.5 | 1 | 300 | 5 | 10
DO8810-C | SOT-23-6C | Trench |  | N | N+N | 20 | 7 |  |  | 15 | 20 | 18 | 24 |  |  | 12 | 0.5 | 1 | 600 | 7 | 4.5
DO8810E | TSSOP-8E | Trench | Y | N | N+N | 20 | 5 |  |  | 13.5 | 17 | 18 | 23 |  |  | 12 | 0.4 | 1 | 540 | 8 | 4.5
DO8830 | SOT-23-6C | Trench |  | N | N+N | 30 | 5.5 |  |  | 25 | 32.5 | 30 | 40 |  |  | 12 | 0.5 | 1.3 | 560 | 7 | 4.5
DOC2300B | SOT-23-6D | Trench |  | N | N+N | 20 | 5 |  |  | 19 | 27 | 25 | 35 |  |  | 12 | 0.5 | 1 | 320 | 6 | 4.5
DOC2310A | SOT-23-6D | Trench |  | N | N+N | 60 | 3.5 | 60 | 80 | 70 | 90 |  |  |  |  | 20 | 1 | 2 | 451.5 | 15.75 | 10
DOC2318B | SOT-23-6D | Trench |  | N | N+N | 40 | 5 | 28 | 40 | 39 | 55 |  |  |  |  | 20 | 1 | 2.5 | 500 | 11 | 10
DOC3400B | SOT-23-6D | Trench |  | N | N+N | 30 | 6 | 22 | 24 | 24 | 26 | 28 | 40 |  |  | 12 | 0.6 | 1.5 | 820 | 9.5 | 4.5
DOD3040 | TO-252-4 | Trench |  | N | N+N | 30 | 40 | 7.5 | 10 | 11 | 17 |  |  |  |  | 20 | 1 | 2.5 | 1000 | 9.8 | 4.5
DOD610-C | TO-252-4 | Trench |  | N | N+N | 40 | 20 | 17 | 25 | 25 | 35 |  |  |  |  | 20 | 1 | 2.2 | 800 | 12 | 10
DODJ8812 | SOT-563D | Trench | Y | N | N+N | 30 | 0.4 |  |  | 600 | 850 | 760 | 1200 | 1300 | 2600 | 10 | 0.4 | 1 | 15 | 1 | 4.5
DODX2N7002K | SOT-363D | Trench | Y | N | N+N | 60 | 0.3 | 1800 | 2300 | 2200 | 3000 |  |  |  |  | 20 | 1 | 2.5 | 29.4 | 1.785 | 4.5
DODX2N7005K | SOT-363D | Trench | Y | N | N+N | 60 | 0.5 | 1000 | 1200 | 1050 | 1300 |  |  |  |  | 20 | 1 | 2 | 46 | 0.9 | 10
DODX2N7006K | SOT-363D | Trench | Y | N | N+N | 60 | 0.18 | 4900 | 5900 | 5500 | 6600 |  |  |  |  | 20 | 1 | 2 | 14 | 1 | 10
DODX3018A | SOT-363D | Trench | Y | N | N+N | 30 | 0.4 |  |  | 500 | 650 | 600 | 800 |  |  | 10 | 0.4 | 1.2 | 27 | 1.6 | 4.5
DOS4800 | SOP-8D | Trench |  | N | N+N | 30 | 6 | 23 | 32 | 26 | 36 | 32 | 52 |  |  | 12 | 0.7 | 1.4 | 630 | 6 | 4.5
DOS9926C | SOP-8D | Trench |  | N | N+N | 20 | 8 |  |  | 14 | 21 | 21 | 25 |  |  | 12 | 0.5 | 1 | 550 | 9 | 4.5
DOS9926C | SOP-8D | Trench |  | N | N+N | 20 | 8 |  |  | 14 | 21 | 21 | 25 |  |  | 12 | 0.5 | 1 | 550 | 9 | 4.5
EB5R5DNAG | DFN3*3 Asym | Trench2 |  | N | N+N | 20 | 40 |  |  | 4.2 | 5.5 | 5.9 | 7.5 |  |  | 12 | 0.5 | 1 | 1862 | 25 | 4.5
EC008DNG-B | DFN3*3 Asym | Trench |  | N | N+N | 30 | 40 | 6.2 | 8 | 10 | 13 |  |  |  |  | 20 | 1 | 2.5 | 1200 | 22 | 10
EC0806DNG | DFN3*3 Asym | Trench |  | N | N+N非对称 | 30 | 35 | 7.5 | 10 | 11 | 17 |  |  |  |  | 20 | 1 | 2.5 | 900 | 9.8 | 4.5
EC0806DNG | DFN3*3 Asym | Trench |  | N | N+N非对称 | 30 | 40 | 5.5 | 7 | 8.5 | 11 |  |  |  |  | 20 | 1 | 2.5 | 1200 | 22 | 10
HTD016SNCG | TDFN1010 | Trench |  | N | 6N | 40 | 30 | 12 | 16 | 14 | 18 |  |  |  |  | 20 | 1 | 2.2 | 1400 | 26 | 10
MC008DNG-C | DFN5*6 Asym | Trench |  | N | N+N | 30 | 45 | 6.2 | 8 | 8.5 | 11 |  |  |  |  | 20 | 1 | 2.5 | 1120 | 13.3 | 10
MC0604DNG | DFN5*6 Asym | Trench |  | N | N+N非对称 | 30 | 55 | 3.9 | 5 | 6.2 | 8 |  |  |  |  | 20 | 1 | 3 | 1900 | 37 | 10
MC0604DNG | DFN5*6 Asym | Trench |  | N | N+N非对称 | 30 | 80 | 3 | 4 | 4.7 | 5.5 |  |  |  |  | 20 | 1 | 3 | 2300 | 42 | 10
NB004DNAG | DFN5*6-8D | Trench2 |  | N | N+N | 20 | 75 |  |  | 2.8 | 4 | 4 | 5.5 |  |  | 12 | 0.5 | 1 | 3300 | 38 | 10
NC006DNG-B | DFN5*6-8D | Trench |  | N | N+N | 30 | 50 | 4.8 | 6 | 7.5 | 12 |  |  |  |  | 20 | 1 | 3 | 1900 | 37 | 10
NC008DNG | DFN5*6-8D | Trench |  | N | N+N | 30 | 40 | 6 | 7.5 | 8.5 | 12 |  |  |  |  | 20 | 1 | 2.5 | 1200 | 22 | 10
NC010DNG | DFN5*6-8D | Trench |  | N | N+N | 30 | 30 | 7.5 | 10 | 11 | 17 |  |  |  |  | 20 | 1 | 2.5 | 900 | 9.8 | 4.5
NC4R5DNG | DFN5*6-8D | Trench |  | N | N+N | 30 | 100 | 3.5 | 4.5 | 5 | 6.5 |  |  |  |  | 20 | 1.2 | 2.5 | 3100 | 60 | 10
ND008DNG | DFN5*6-8D | Trench |  | N | N+N | 40 | 50 | 6 | 8 | 8 | 10 |  |  |  |  | 20 | 1 | 2.5 | 2380 | 35 | 10
ND009DNG | DFN5*6-8D | Trench |  | N | N+N | 40 | 40 | 8.7 | 10 | 11 | 14 |  |  |  |  | 20 | 1 | 2.5 | 1900 | 37 | 10
ND013DNDG | DFN5*6-8D | Trench |  | N | N+N | 40 | 25 | 10 | 13 | 13 | 20 |  |  |  |  | 20 | 1 | 2.2 | 1400 | 26 | 10
ND4R5DNG | DFN5*6-8D | Trench |  | N | N+N | 40 | 65 | 4.5 | 6 | 6.5 | 8 |  |  |  |  | 20 | 1 | 2.5 | 3100 | 60 | 10
NE010DNDG | DFN5*6-8D | Trench |  | N | N+N | 60 | 50 | 8 | 10 | 9.5 | 12 |  |  |  |  | 20 | 1 | 2.5 | 5000 | 80 | 10
NE012DNG-H | DFN5*6-8D | Trench |  | N | N+N | 60 | 45 | 9 | 12 | [6 empty] | 20 | 2 | 4 | 2350 | 44 | 10
NE015DNG | DFN5*6-8D | Trench |  | N | N+N | 60 | 40 | 12 | 15 | 15 | 19 |  |  |  |  | 20 | 1.2 | 2.5 | 1900 | 45 | 10
NE015DNG | DFN5*6-8D | Trench |  | N | N+N | 60 | 40 | 12 | 15 | 15 | 19 |  |  |  |  | 20 | 1.2 | 2.5 | 1900 | 45 | 10
NE015DNG | DFN5*6-8D | Trench |  | N | N+N | 60 | 40 | 12 | 15 | 15 | 19 |  |  |  |  | 20 | 1.2 | 2.5 | 1900 | 45 | 10
NE020DNG | DFN5*6-8D | Trench |  | N | N+N | 60 | 35 | 16 | 20 | 20 | 25 |  |  |  |  | 20 | 1 | 2.5 | 1450 | 27 | 10
NE030DNG | DFN5*6-8D | Trench |  | N | N+N | 60 | 25 | 18 | 25 | 25 | 32.5 |  |  |  |  | 20 | 1.2 | 2.5 | 1030 | 25 | 10
NE035DNG | DFN5*6-8D | Trench |  | N | N+N | 60 | 20 | 21 | 27 | 27 | 35 |  |  |  |  | 20 | 1.2 | 2.5 | 990 | 19 | 10
NE040DNG | DFN5*6-8D | Trench |  | N | N+N | 60 | 15 | 34 | 40 | 42 | 50 |  |  |  |  | 20 | 1 | 2.5 | 650 | 19 | 10
NH050DNG | DFN5*6-8D | Trench |  | N | N+N | 100 | 15 | 35 | 50 | 39 | 55 |  |  |  |  | 20 | 1 | 2.5 | 1770 | 21 | 4.5
NH050DNG | DFN5*6-8D | Trench |  | N | N+N | 100 | 15 | 35 | 50 | 39 | 55 |  |  |  |  | 20 | 1 | 2.5 | 1770 | 21 | 4.5
QAB004DNG-B | DFN3*3-8E | Trench | Y | N | N+N | 18 | 55 |  |  | 3.2 | 4 | 4 | 5.5 |  |  | 12 | 0.5 | 1 | 2344 | 42 | 4.5
QAB4R7DNG | DFN3*3-8E | Trench | Y | N | N+N | 18 | 50 |  |  | 3 | 4.7 | 5.5 | 7.2 |  |  | 10 | 0.5 | 1 | 1632 | 32 | 4.5
QB007DNG | DFN3*3-8E | Trench | Y | N | N+N | 20 | 40 |  |  | 5.5 | 7 | 7.5 | 9.5 |  |  | 12 | 0.5 | 1 | 1400 | 25 | 4.5
QB009DNG | DFN3*3-8E | Trench | Y | N | N+N | 20 | 24 |  |  | 6.5 | 9 | 6.9 | 9.5 | 7.8 | 11 | 10 | 0.5 | 1 | 1055 | 13 | 4.5
QB4R7DNG | DFN3*3-8E | Trench | Y | N | N+N | 20 | 50 |  |  | 3.6 | 4.7 | 3.8 | 5 | 6.8 | 7.5 | 10 | 0.5 | 1 | 1632 | 32 | 4.5
RB017EDNG | DFN2*2-6D | Trench | Y | N | N+N | 20 | 6.5 |  |  | 13 | 17 | 16 | 20 |  |  | 8 | 0.4 | 1 | 449 | 8.2 | 4.5
RC024DNG | DFN2*2-6D | Trench |  | N | N+N | 30 | 5 | 18 | 24 | 27 | 34 |  |  |  |  | 20 | 1.2 | 2.5 | 450 | 10 | 10
RD045DNG | DFN2*2-6D | Trench |  | N | N+N | 40 | 5 | 35 | 45 | 45 | 60 |  |  |  |  | 20 | 1 | 2.5 | 400 | 4 | 4.5
RO2004 | TDFN2*3-6C | Trench | Y | N | N+N | 20 | 10 |  |  | 6.5 | 9 | 6.9 | 9.5 | 7.8 | 11 | 10 | 0.5 | 1 | 1055 | 13 | 4.5
SB007DNG-B | SOP-8D | Trench |  | N | N+N | 20 | 18 |  |  | 5.5 | 7 | 7 | 10 |  |  | 12 | 0.4 | 1 | 1600 | 25 | 4.5
SB010DNG | SOP-8D | Trench |  | N | N+N | 20 | 12 |  |  | 10 | 12 | 14 | 17 |  |  | 12 | 0.5 | 1 | 1200 | 16 | 4.5
SB025DNG | SOP-8D | Trench |  | N | N+N | 20 | 6.5 |  |  | 21 | 25 | 26 | 35 |  |  | 12 | 0.5 | 1 | 320 | 6 | 4.5
SB025DNG | SOP-8D | Trench |  | N | N+N | 20 | 6.5 |  |  | 21 | 25 | 26 | 35 |  |  | 12 | 0.5 | 1 | 320 | 6 | 4.5
SB025DNG | SOP-8D | Trench |  | N | N+N | 20 | 6.5 |  |  | 21 | 25 | 26 | 35 |  |  | 12 | 0.5 | 1 | 320 | 6 | 4.5
SB025DNG | SOP-8D | Trench |  | N | N+N | 20 | 6.5 |  |  | 21 | 25 | 26 | 35 |  |  | 12 | 0.5 | 1 | 320 | 6 | 4.5
SB025DNG | SOP-8D | Trench |  | N | N+N | 20 | 6.5 |  |  | 21 | 25 | 26 | 35 |  |  | 12 | 0.5 | 1 | 320 | 6 | 4.5
SB025DNG | SOP-8D | Trench |  | N | N+N | 20 | 6.5 |  |  | 21 | 25 | 26 | 35 |  |  | 12 | 0.5 | 1 | 320 | 6 | 4.5
SB5R5DNAG | SOP-8D | Trench2 |  | N | N+N | 20 | 18 |  |  | 4.2 | 5.5 | 5.9 | 7.5 |  |  | 12 | 0.5 | 1 | 1862 | 25 | 4.5
SC010DNG | SOP-8D | Trench |  | N | N+N | 30 | 10 | 7.6 | 10 | 11 | 17 |  |  |  |  | 20 | 1 | 2.5 | 900 | 9.63 | 4.5
SC013DNG-B | SOP-8D | Trench |  | N | N+N | 30 | 9 | 10 | 13 | 15 | 21 |  |  |  |  | 20 | 1.2 | 2.5 | 700 | 8 | 4.5
SC013DNG-B | SOP-8D | Trench |  | N | N+N | 30 | 9 | 10 | 13 | 15 | 21 |  |  |  |  | 20 | 1.2 | 2.5 | 700 | 8 | 4.5
SC025DNG | SOP-8D | Trench |  | N | N+N | 30 | 7 | 14 | 18 | 24 | 31 |  |  |  |  | 20 | 1.2 | 2.5 | 490 | 10 | 10
SC025DNG | SOP-8D | Trench |  | N | N+N | 30 | 7 | 14 | 18 | 24 | 31 |  |  |  |  | 20 | 1.2 | 2.5 | 490 | 10 | 10
SD010DNG | SOP-8D | Trench |  | N | N+N | 40 | 15 | 9.5 | 13 | 12.5 | 17 |  |  |  |  | 20 | 1 | 2.5 | 1900 | 37 | 10
SD017DNG | SOP-8D | Trench |  | N | N+N | 40 | 10 | 13.5 | 17 | 18 | 28 |  |  |  |  | 20 | 1 | 2.5 | 1000 | 11 | 10
SD020DNG | SOP-8D | Trench |  | N | N+N | 40 | 9 | 19 | 22 | 24 | 31 |  |  |  |  | 20 | 1 | 2.2 | 800 | 12 | 10
SD020DNG | SOP-8D | Trench |  | N | N+N | 40 | 9 | 19 | 22 | 24 | 31 |  |  |  |  | 20 | 1 | 2.2 | 800 | 12 | 10
SD020DNG | SOP-8D | Trench |  | N | N+N | 40 | 9 | 19 | 22 | 24 | 31 |  |  |  |  | 20 | 1 | 2.2 | 800 | 12 | 10
SD032DNDG | SOP-8D | Trench |  | N | N+N | 40 | 7 | 25 | 32 | 32 | 40 |  |  |  |  | 20 | 1 | 2.5 | 500 | 11 | 10
SE018DNG | SOP-8D | Trench |  | N | N+N | 60 | 8 | 14 | 18 | 16 | 23 |  |  |  |  | 20 | 1 | 2.5 | 1900 | 45 | 10
SE030DNG | SOP-8D | Trench |  | N | N+N | 60 | 7 | 19 | 25 | 25 | 33 |  |  |  |  | 20 | 1.2 | 2.5 | 1030 | 25 | 10
SE030DNG | SOP-8D | Trench |  | N | N+N | 60 | 7 | 19 | 25 | 25 | 33 |  |  |  |  | 20 | 1.2 | 2.5 | 1030 | 25 | 10
SE030DNG | SOP-8D | Trench |  | N | N+N | 60 | 7 | 19 | 25 | 25 | 33 |  |  |  |  | 20 | 1.2 | 2.5 | 1030 | 25 | 10
SE030DNG | SOP-8D | Trench |  | N | N+N | 60 | 7 | 19 | 25 | 25 | 33 |  |  |  |  | 20 | 1.2 | 2.5 | 1030 | 25 | 10
SE030DNG | SOP-8D | Trench |  | N | N+N | 60 | 7 | 19 | 25 | 25 | 33 |  |  |  |  | 20 | 1.2 | 2.5 | 1030 | 25 | 10
SE030DNG | SOP-8D | Trench |  | N | N+N | 60 | 7 | 19 | 25 | 25 | 33 |  |  |  |  | 20 | 1.2 | 2.5 | 1030 | 25 | 10
SE036DNG | SOP-8D | Trench |  | N | N+N | 60 | 5 | 23 | 33 | 30 | 43 |  |  |  |  | 20 | 1.2 | 2.5 | 950 | 20 | 10
SE036DNG | SOP-8D | Trench |  | N | N+N | 60 | 5 | 23 | 33 | 30 | 43 |  |  |  |  | 20 | 1.2 | 2.5 | 950 | 20 | 10
SE036DNG | SOP-8D | Trench |  | N | N+N | 60 | 5 | 23 | 33 | 30 | 43 |  |  |  |  | 20 | 1.2 | 2.5 | 950 | 20 | 10
SE050DNG | SOP-8D | Trench |  | N | N+N | 60 | 4 | 43 | 50 | 48 | 65 |  |  |  |  | 20 | 1 | 2.5 | 650 | 19 | 10
SH070DNG | SOP-8D | Trench |  | N | N+N | 100 | 4 | 58 | 70 | 62 | 75 |  |  |  |  | 20 | 1.2 | 2.5 | 1105 | 23 | 10
SH120DNG | SOP-8D | Trench |  | N | N+N | 100 | 3 | 86 | 120 | 96 | 140 |  |  |  |  | 20 | 1 | 2.5 | 840 | 20 | 10
WLP21490A | WLCSP-10 | Trench | Y | N | N+N | 12 | 13 |  |  | 2.1 | 2.7 | 3.1 | 6 |  |  | 8 | 0.5 | 1.3 | 3500 | 23 | 4.5
ZA5R5DNAG | DFN3*3-8D | Trench |  | N | N+N | 12 | 40 |  |  | 4 | 5.5 | 5.5 | 7 |  |  | 12 | 0.4 | 1 | 1500 | 25 | 4.5
ZB006DNG-B | DFN3*3-8D | Trench |  | N | N+N | 20 | 50 |  |  | 4.8 | 6.5 | 6.8 | 9 |  |  | 12 | 0.4 | 1 | 1600 | 25 | 4.5
ZB008DNG | DFN3*3-8D | Trench |  | N | N+N | 20 | 35 |  |  | 7.5 | 8.5 | 9 | 11 |  |  | 12 | 0.5 | 1 | 1420 | 20 | 4.5
ZB008DNG | DFN3*3-8D | Trench |  | N | N+N | 20 | 35 |  |  | 7.5 | 8.5 | 9 | 11 |  |  | 12 | 0.5 | 1 | 1420 | 20 | 4.5
ZB008DNG | DFN3*3-8D | Trench |  | N | N+N | 20 | 35 |  |  | 7.5 | 8.5 | 9 | 11 |  |  | 12 | 0.5 | 1 | 1420 | 20 | 4.5
ZB010DNG | DFN3*3-8D | Trench |  | N | N+N | 20 | 30 |  |  | 9.7 | 10 | 14.8 | 14 |  |  | 12 | 0.5 | 1 | 1200 | 16 | 4.5
ZB020DNAG | DFN3*3-8D | Trench |  | N | N+N | 20 | 20 |  |  | 16 | 20 | 19 | 25 |  |  | 12 | 0.5 | 1 | 750 | 9 | 4.5
ZB5R5DNAG-K | DFN3*3-8D | Trench2 |  | N | N+N | 20 | 40 |  |  | 4.8 | 5.5 | 6.4 | 7.5 |  |  | 12 | 0.5 | 1 | 1862 | 25 | 4.5
ZB5R5DNAG-K | DFN3*3-8D | Trench2 |  | N | N+N | 20 | 40 |  |  | 4.8 | 5.5 | 6.4 | 7.5 |  |  | 12 | 0.5 | 1 | 1862 | 25 | 4.5
ZC010DNG | DFN3*3-8D | Trench |  | N | N+N | 30 | 35 | 8.5 | 10 | 12 | 16 |  |  |  |  | 20 | 1 | 2.5 | 900 | 20 | 10
ZC010DNG | DFN3*3-8D | Trench |  | N | N+N | 30 | 35 | 8.5 | 10 | 12 | 16 |  |  |  |  | 20 | 1 | 2.5 | 900 | 20 | 10
ZC013DNG | DFN3*3-8D | Trench |  | N | N+N | 30 | 30 | 10 | 13 | 14 | 18 |  |  |  |  | 20 | 1.2 | 2.5 | 700 | 8 | 4.5
ZC020DNG | DFN3*3-8D | Trench |  | N | N+N | 30 | 20 | 13 | 17 | 21 | 27 |  |  |  |  | 20 | 1 | 2 | 490 | 5.2 | 10
ZC7R5DNG | DFN3*3-8D | Trench |  | N | N+N | 30 | 40 | 5.5 | 7.5 | 10 | 13 |  |  |  |  | 20 | 1 | 2.5 | 1200 | 22 | 10
ZD013DNG | DFN3*3-8D | Trench |  | N | N+N | 40 | 28 | 11 | 15 | 14.5 | 18 |  |  |  |  | 20 | 1 | 2.5 | 1400 | 26 | 10
ZD017DNG | DFN3*3-8D | Trench |  | N | N+N | 40 | 22 | 13.5 | 17 | 18 | 28 |  |  |  |  | 20 | 1 | 2.5 | 1000 | 11 | 10
ZD020DNG | DFN3*3-8D | Trench |  | N | N+N | 40 | 20 | 17 | 22 | 25 | 32 |  |  |  |  | 20 | 1 | 2.2 | 800 | 12 | 10
ZD020DNG | DFN3*3-8D | Trench |  | N | N+N | 40 | 20 | 17 | 22 | 25 | 32 |  |  |  |  | 20 | 1 | 2.2 | 800 | 12 | 10
ZD030DNG | DFN3*3-8D | Trench |  | N | N+N | 40 | 15 | 22 | 30 | 28 | 36 |  |  |  |  | 20 | 1 | 2.5 | 650 | 12 | 10
ZD030DNG | DFN3*3-8D | Trench |  | N | N+N | 40 | 15 | 22 | 30 | 28 | 36 |  |  |  |  | 20 | 1 | 2.5 | 650 | 12 | 10
ZD035DNG | DFN3*3-8D | Trench |  | N | N+N | 40 | 12 | 25 | 32 | 32 | 40 |  |  |  |  | 20 | 1 | 2.5 | 500 | 11 | 10
ZE030DNG-B | DFN3*3-8D | Trench |  | N | N+N | 60 | 20 | 20 | 26 | 26 | 34 |  |  |  |  | 20 | 1.2 | 2.5 | 1030 | 25 | 10