## Sheet1
Part NO. | Package | Technology | ESD | Schottky | N/P | VDSS(V) (MIN) | ID(A) 25℃ | RDS(ON)(mΩ) 10V(TYP)-FT | RDS(ON)(mΩ) 10V(MAX) | RDS(ON)(mΩ) 4.5V(TYP)-FT | RDS(ON)(mΩ) 4.5V(MAX) | RDS(ON)(mΩ) 2.5(TYP)-FT | RDS(ON)(mΩ) 2.5V(MAX) | RDS(ON)(mΩ) 1.8V(TYP)-FT | RDS(ON)(mΩ) 1.8V(MAX) | VGS(V)(MAX) | VGS(TH)(V) L | VGS(TH)(V) H | Ciss(pF) (TYP) | Qg nC(TYP) | Qg @VGS(V)
BE4R2TPG | TO-263 | SGT |  | N | P | -60 | -130 | 3.5 | 4.2 | [6 empty] | 20 | -2 | -4 | 9000 | 134 | -10
BE6R5TPG | TO-263 | SGT |  | N | P | -60 | -110 | 5.5 | 6.5 | [6 empty] | 20 | -1 | -2.5 | 5400 | 80 | -10
BH045TP2DG | TO-263 | SGT2 |  | N | P | -100 | -35 | 36 | 45 | 45 | 55 |  |  |  |  | 20 | -1 | -2.5 | 1200 | 20 | -10
DE010TPFG | TO-252 | SGT |  | N | P | -60 | -95 | 7.5 | 10 | [6 empty] | 20 | -2 | -4 | 3200 | 46 | -10
DH045TP2G | TO-252 | SGT2 |  | N | P | -100 | -35 | 36 | 45 | 45 | 55 |  |  |  |  | 20 | -1 | -2.5 | 1200 | 20 | -10
DI100TPG | TO-220 | SGT |  | N | P | -150 | -30 | 85 | 100 | 90 | 115 |  |  |  |  | 20 | -1.5 | -2.5 | 3275 | 86 | -10
DI230TPDG | TO-252 | SGT |  | N | P | -150 | -15 | 180 | 230 | 220 | 280 |  |  |  |  | 20 | -1 | -2.5 | 1050 | 23 | -10
DI230TPFG | TO-252 | SGT |  | N | P | -150 | -15 | 180 | 230 | [6 empty] | 20 | -2 | -4 | 1050 | 23 | -10
DJ460TPDG | TO-252 | SGT |  | N | P | -200 | -10 | 360 | 460 | 430 | 550 |  |  |  |  | 20 | -1 | -2.5 | 1040 | 22 | -10
DJ460TPFG | TO-252 | SGT |  | N | P | -200 | -10 | 360 | 460 | [6 empty] | 20 | -2 | -4 | 1040 | 22 | -10
GE4R2TPEG | TO-247 | SGT |  | N | P | -60 | -130 | 3.5 | 4.2 | [6 empty] | 20 | -2 | -4 | 9000 | 134 | -10
LE4R2TPEG | TOLLA-8 | SGT |  | N | P | -60 | -130 | 3.5 | 4.2 | [6 empty] | 20 | -2 | -4 | 9000 | 134 | -10
NE010TPFG | DFN5*6-8 | SGT |  | N | P | -60 | -90 | 7.5 | 10 | [6 empty] | 20 | -2 | -4 | 3200 | 46 | -10
NE015TPG | DFN5*6-8 | SGT |  | N | P | -60 | -55 | 11 | 15 | 15 | 20 |  |  |  |  | 20 | -1 | -2.5 | 2630 | 38 | -10
NE6R5TPEG | DFN5*6-8 | SGT |  | N | P | -60 | -100 | 5.5 | 6.5 | [6 empty] | 20 | -1 | -2.5 | 5400 | 80 | -10
NH055TPG | DFN5*6-8 | SGT |  | N | P | -100 | -30 | 40 | 50 | 46 | 60 |  |  |  |  | 20 | -1 | -2.5 | 2100 | 38 | -10
NI130TPFG | DFN5*6-8 | SGT |  | N | P | -150 | -20 | 105 | 130 | [6 empty] | -20 | -2.4 | -3.6 | 2000 | 35 | -10
PE010TPFG | TO-220 | SGT |  | N | P | -60 | -100 | 7.5 | 10 | [6 empty] | 20 | -2 | -4 | 3200 | 46 | -10
PI100TPG | TO-220 | SGT |  | N | P | -150 | -30 | 85 | 100 | 90 | 115 |  |  |  |  | 20 | -1.5 | -2.5 | 3275 | 86 | -10
PJ200TPEG | TO-220 | SGT |  | N | P | -200 | -20 | 165 | 200 | 175 | 220 |  |  |  |  | 20 | -1.5 | -3 | 3200 | 85 | -10
PJ460TPFG | TO-220 | SGT |  | N | P | -200 | -10 | 360 | 460 | [6 empty] | 20 | -2 | -4 | 1040 | 22 | -10
PK300TPEG | TO-220 | SGT |  | N | P | -250 | -12 | 260 | 300 | 275 | 330 |  |  |  |  | 20 | -1.5 | -3 | 3150 | 83 | -10
SE010TPFG | SOP-8 | SGT |  | N | P | -60 | -28 | 8 | 10 | [6 empty] | 20 | -2 | -4 | 3200 | 46 | -10
SI230TPFG | SOP-8 | SGT |  | N | P | -150 | -10 | 180 | 230 | [6 empty] | 20 | -2 | -4 | 1050 | 23 | -10
TI230TPDG | SOT-223 | SGT |  | N | P | -150 | -15 | 180 | 230 | 220 | 280 |  |  |  |  | 20 | -1 | -2.5 | 1050 | 23 | -10
ZE050TPG | DFN3*3-8 | SGT |  | N | P | -60 | -18 | 38 | 50 | 45 | 55 |  |  |  |  | 20 | -1 | -2.5 | 860 | 13 | -10
ZH045TP2DG | DFN3*3-8 | SGT2 |  | N | P | -100 | -25 | 36 | 45 | 45 | 55 |  |  |  |  | 20 | -1 | -2.5 | 1200 | 20 | -10
ZI230TPFG | DFN3*3-8 | SGT |  | N | P | -150 | -12 | 180 | 230 | [6 empty] | 20 | -2 | -4 | 1050 | 23 | -10