## Sheet1
Part NO. | Package | Technology | ESD | Schottky | N/P | VDSS(V) (MIN) | ID(A) 25℃ | RDS(ON)(mΩ) 10V(TYP)-FT | RDS(ON)(mΩ) 10V(MAX) | RDS(ON)(mΩ) 4.5V(TYP)-FT | RDS(ON)(mΩ) 4.5V(MAX) | RDS(ON)(mΩ) 2.5(TYP)-FT | RDS(ON)(mΩ) 2.5V(MAX) | RDS(ON)(mΩ) 1.8V(TYP)-FT | RDS(ON)(mΩ) 1.8V(MAX) | VGS(V)(MAX) | VGS(TH)(V) L | VGS(TH)(V) H | Ciss(pF) (TYP) | Qg nC(TYP) | Qg @VGS(V)
BC005PG | TO-263 | Trench |  | N | P | -30 | -120 | 3.5 | 5 | 5.5 | 8 |  |  |  |  | 20 | -1 | -2.5 | 9200 | 41 | -10
BD004PG | TO-263 | Trench |  | N | P | -40 | -150 | 3.2 | 4 | 5.2 | 6.5 |  |  |  |  | 20 | -1 | -2.5 | 7100 | 140 | -10
BD006PG | TO-263 | Trench |  | N | P | -40 | -90 | 4.7 | 5.8 | 6.4 | 8.3 |  |  |  |  | 20 | -1.2 | -2.5 | 6100 | 115 | -10
BD018PDG | TO-263 | Trench |  | N | P | -40 | -40 | 13.5 | 18 | 18.5 | 24 |  |  |  |  | 20 | -1 | -2.5 | 1400 | 24 | -10
BD2R8PG | TO-263 | Trench |  | N | P | -40 | -180 | 2.4 | 2.8 | 3.2 | 3.5 |  |  |  |  | 20 | -1 | -2.5 | 11400 | 230 | -10
BE009PG | TO-263 | Trench |  | N | P | -60 | -90 | 7.1 | 8.6 | 8.8 | 12 |  |  |  |  | 20 | -1.2 | -2.5 | 8620 | 141 | -10
BE016PDG-C | TO-263 | Trench |  | N | P | -60 | -75 | 12 | 14 | 14 | 18 |  |  |  |  | 20 | -1.1 | -2.1 | 7700 | 140 | -10
BE035PDG-B | TO-263 | Trench |  | N | P | -60 | -40 | 25.5 | 33 | 30 | 39 |  |  |  |  | 20 | -1 | -2.5 | 3500 | 46 | -10
BE068PG-B | TO-263 | Trench |  | N | P | -60 | -20 | 50 | 68 | 60 | 90 |  |  |  |  | -20 | -1 | -2.5 | 1620 | 30 | -10
BG015PDG | TO-263 | Trench |  | N | P | -80 | -90 | 13.5 | 15 | 15 | 17 |  |  |  |  | 20 | -1 | -2.5 | 11800 | 180 | -10
BH032PDG | TO-263 | Trench |  | N | P | -100 | -60 | 25 | 32 | 28 | 37 |  |  |  |  | 20 | -1 | -2.5 | 14880 | 39 | -10
BSS84 | SOT-23 | Trench | Y | N | P | -60 | -0.2 | 3300 | 4000 | 4200 | 5000 |  |  |  |  | 20 | -1 | -2 | 25 | 1 | -4.5
DB003PG-S | TO-252 | Trench |  | N | P | -20 | -120 |  |  | 2.9 | 3.5 | 3.9 | 4.5 |  |  | 12 | -0.4 | -1 | 15000 | 100 | -4.5
DB006PG-B | TO-252 | Trench |  | N | P | -20 | -60 |  |  | 5 | 6 | 7 | 9 |  |  | -12 | -0.4 | -1.2 | 4589 | 45 | -4.5
DB014PG-S | TO-252 | Trench |  | N | P | -20 | -35 |  |  | 11 | 14 | 14 | 20 |  |  | 12 | -0.4 | -1 | 1730 | 16 | 4.5
DB4R5PAG | TO-252 | Trench |  | N | P | -20 | -90 |  |  | 3.2 | 4.5 | 4.5 | 6.5 |  |  | 12 | -0.4 | -1 | 6000 | 70 | -4.5
DB6R5PG | TO-252 | Trench |  | N | P | -20 | -50 |  |  | 5 | 6.5 | 7 | 10 |  |  | 12 | -0.5 | -1 | 2860 | 24 | -4.5
DC006PG-B | TO-252 | Trench |  | N | P | -30 | -70 | 4.8 | 6 | 7.6 | 10 |  |  |  |  | -20 | -1 | -2.5 | 4550 | 45 | -10
DC010PG-B | TO-252 | Trench |  | N | P | -30 | -50 | 7.2 | 10 | 10 | 15 |  |  |  |  | 20 | -1 | -3 | 2350 | 40 | -10
DC015P2G | TO-252 | Trench2 |  | N | P | -30 | -40 | 12 | 15 | 17 | 22 |  |  |  |  | 20 | -1 | -2.5 | 1250 | 26 | -10
DC015PDG | TO-252 | Trench |  | N | P | -30 | -40 | 12 | 15 | 17 | 22 |  |  |  |  | 20 | -1 | -3 | 1000 | 11 | -4.5
DC025PG-B | TO-252 | Trench |  | N | P | -30 | -30 | 15 | 22 | 23 | 30 |  |  |  |  | 20 | -1 | -2.5 | 1000 | 50 | -10
DC033PDG | TO-252 | Trench |  | N | P | -30 | -25 | 28 | 33 | 40 | 50 |  |  |  |  | -20 | -1 | -2.5 | 670 | 51 | -10
DC2R5PDG | TO-252 | Trench |  | N | P | -30 | -130 | 1.9 | 2.5 | 3 | 4 |  |  |  |  | 20 | -1 | -2.5 | 6600 | 105 | -10
DC4R5PDG | TO-252 | Trench |  | N | P | -30 | -100 | 3.5 | 4.5 | 5.5 | 7 |  |  |  |  | -20 | -1 | -2.5 | 3900 | 80 | -10
DC7R5PDG | TO-252 | Trench |  | N | P | -30 | -60 | 6 | 7.5 | 8.5 | 11 |  |  |  |  | 20 | -1 | -2.5 | 3400 | 35 | -4.5
DC7R5PDG-C | TO-252 | Trench |  | N | P | -30 | -60 | 6 | 7.5 | 8.5 | 11 |  |  |  |  | -20 | -1 | -2.5 | 2100 | 58 | -10
DD004PG | TO-252 | Trench |  | N | P | -40 | -130 | 3.2 | 4 | 5.2 | 6.5 |  |  |  |  | 20 | -1 | -2.5 | 7100 | 140 | -10
DD013PDG-D | TO-252 | Trench |  | N | P | -40 | -45 | 9.5 | 13 | 12.5 | 17 |  |  |  |  | 20 | -1 | -2.5 | 2100 | 35 | -10
DD016PG | TO-252 | Trench |  | N | P | -40 | -35 | 11 | 16 | 16 | 22 |  |  |  |  | 20 | -1 | -2.5 | 1800 | 45 | -10
DD018PDG | TO-252 | Trench |  | N | P | -40 | -30 | 13 | 18 | 18 | 25 |  |  |  |  | 20 | -1 | -2.5 | 1400 | 24 | -10
DD035PG | TO-252 | Trench |  | N | P | -40 | -23 | 30 | 37.5 | 38 | 45 |  |  |  |  | -20 | -1 | -2.5 | 1000 | 20 | -10
DD6R5PG | TO-252 | Trench |  | N | P | -40 | -90 | 5.5 | 6.5 | 8 | 11 |  |  |  |  | -20 | -1 | -2.5 | 3300 | 90 | -10
DD9R5PG | TO-252 | Trench |  | N | P | -40 | -75 | 7.8 | 9.5 | 11 | 13 |  |  |  |  | 20 | -1 | -2.5 | 2525 | 50 | -10
DE010PG | TO-252 | Trench |  | N | P | -60 | -90 | 7.4 | 9.6 | 9.3 | 12 |  |  |  |  | 20 | -1 | -2.5 | 11800 | 184 | -10
DE016PDG-C | TO-252 | Trench |  | N | P | -60 | -75 | 12 | 16 | 14 | 18 |  |  |  |  | 20 | -1.1 | -2.1 | 7700 | 140 | -10
DE025PG-B | TO-252 | Trench |  | N | P | -60 | -40 | 22.5 | 25 | 27 | 32 |  |  |  |  | 20 | -1 | -2.5 | 3650 | 60 | -10
DE035PG | TO-252 | Trench |  | N | P | -60 | -30 | 25.5 | 33 | 30 | 39 |  |  |  |  | 20 | -1 | -2.5 | 3500 | 46 | -10
DE068PG-B | TO-252 | Trench |  | N | P | -60 | -20 | 51 | 68 | 66 | 90 |  |  |  |  | 20 | -1 | -2.5 | 1620 | 30 | -10
DE090PDG-B | TO-252 | Trench |  | N | P | -60 | -13 | 80 | 90 | 95 | 125 |  |  |  |  | 20 | -1.2 | -2.5 | 1200 | 22.9 | -10
DE090PG-C | TO-252 | Trench |  | N | P | -60 | -13 | 80 | 90 | 95 | 120 |  |  |  |  | 20 | -1 | -2.5 | 900 | 18 | -10
DE200PG | TO-252 | Trench |  | N | P | -60 | -10 | 165 | 200 | 205 | 240 |  |  |  |  | 20 | -1 | -2.5 | 500 | 16 | -10
DH030PG | TO-252 | Trench |  | N | P | -100 | -60 | 26 | 30 | 28 | 35 |  |  |  |  | 20 | -1 | -2.5 | 14880 | 39 | -10
DH055PDG | TO-252 | Trench |  | N | P | -100 | -40 | 46 | 55 | 48 | 65 |  |  |  |  | -20 | -1 | -2.5 | 8050 | 145 | -10
DH100PG-C | TO-252 | Trench |  | N | P | -100 | -20 | 80 | 100 | 85 | 120 |  |  |  |  | 20 | -1 | -2.5 | 4300 | 50 | -10
DH170PG-C | TO-252 | Trench |  | N | P | -100 | -15 | 140 | 170 | 150 | 190 |  |  |  |  | 20 | -1 | -2.5 | 2577 | 45 | -10
DH330PG | TO-252 | Trench |  | N | P | -100 | -10 | 300 | 330 | 330 | 350 |  |  |  |  | 20 | -1 | -2.5 | 1100 | 18 | -10
DO1517AA | SOT-23-3 | Trench |  | N | P | -15 | -8 |  |  | 12.5 | 17 | 17 | 22 |  |  | 12 | -0.4 | -1 | 1305 | 16 | -4.5
DO1P10C | SOT-23 | Trench |  | N | P | -100 | -1.3 | 590 | 700 | 620 | 750 |  |  |  |  | 20 | -1.2 | -2.5 | 600 | 17 | -10
DO1P10CA | SOT-23-3 | Trench |  | N | P | -100 | -1.2 | 590 | 700 | 620 | 750 |  |  |  |  | 20 | -1.2 | -2.5 | 600 | 17 | -10
DO2019A | SOT-23 | Trench |  | N | P | -20 | -5 |  |  | 15 | 19 | 22 | 28 |  |  | 12 | -0.5 | -1 | 1200 | 15 | -4.5
DO2019AA | SOT-23-3 | Trench |  | N | P | -20 | -7 |  |  | 15 | 20 | 22 | 28 |  |  | 12 | -0.5 | -1 | 1200 | 15 | -4.5
DO2021AA | SOT-23-3 | Trench |  | N | P | -20 | -8 |  |  | 14 | 18 | 18 | 23 |  |  | 12 | -0.4 | -1 | 1730 | 16 | 4.5
DO2301B | SOT-23 | Trench |  | N | P | -20 | -3 |  |  | 43 | 55 | 54 | 70 |  |  | 12 | -0.4 | -1 | 480 | 4 | -4.5
DO2301D-Q | SOT-23 | Trench |  | N | P | -20 | -2.5 |  |  | 75 | 100 | 110 | 145 |  |  | 12 | -0.4 | -1 | 235 | 2.9 | -4.5
DO2301EA | SOT-23-3 | Trench |  | N | P | -20 | -2 |  |  | 90 | 120 | 120 | 160 |  |  | 12 | -0.4 | -1 | 150 | 2.5 | -4.5
DO2301E-Q | SOT-23 | Trench |  | N | P | -20 | -2 |  |  | 90 | 120 | 120 | 160 |  |  | 12 | -0.4 | -1 | 150 | 2.5 | -4.5
DO2301F | SOT-23 | Trench |  | N | P | -20 | -1.8 |  |  | 95 | 125 | 130 | 170 |  |  | 12 | -0.4 | -1 | 140 | 2.2 | -4.5
DO2303A | SOT-23 | Trench |  | N | P | -20 | -3.5 |  |  | 35 | 45 | 44 | 55 |  |  | 12 | -0.4 | -1 | 440 | 5 | -4.5
DO2305A | SOT-23 | Trench |  | N | P | -20 | -4.8 |  |  | 22 | 28 | 28 | 36 |  |  | 12 | -0.4 | -1 | 900 | 8.8 | -4.5
DO2305AA-C | SOT-23-3 | Trench |  | N | P | -15 | -5.8 |  |  | 20 | 26 | 25 | 33 |  |  | 12 | -0.4 | -1 | 905 | 8 | -4.5
DO2305A-C | SOT-23 | Trench |  | N | P | -15 | -5.5 |  |  | 20 | 26 | 25 | 33 |  |  | 12 | -0.4 | -1 | 905 | 8 | -4.5
DO2305BA | SOT-23-3 | Trench |  | N | P | -20 | -5.8 |  |  | 22 | 26 | 29 | 36 |  |  | 12 | -0.4 | -1 | 900 | 8.8 | -4.5
DO2305D | SOT-23 | Trench |  | N | P | -20 | -3.8 |  |  | 31 | 35 | 38 | 50 |  |  | 12 | -0.4 | -0.8 | 514 | 6.3 | -4.5
DO2309A | SOT-23 | Trench |  | N | P | -60 | -2 | 180 | 200 | 200 | 220 |  |  |  |  | 20 | -1 | -2.5 | 500 | 16 | -10
DO2309AA | SOT-23-3 | Trench |  | N | P | -60 | -2 | 180 | 200 | 200 | 220 |  |  |  |  | 20 | -1 | -2.5 | 500 | 16 | -10
DO2317BA | SOT-23-3 | Trench |  | N | P | -20 | -9 |  |  | 12 | 15 | 15 | 20 |  |  | 12 | -0.4 | -1 | 1900 | 22 | -10
DO3019A | SOT-23 | Trench | Y | N | P | -30 | -0.7 | 330 | 460 | 408 | 560 | 630 | 950 |  |  | 12 | -0.5 | -1.2 | 30 | 0.5 | -4.5
DO3139A | SOT-23 | Trench | Y | N | P | -20 | -0.6 |  |  | 320 | 420 | 430 | 560 |  |  | 10 | -0.4 | -1 | 65.3 | 1.1 | -4.5
DO3139K | SOT-723 | Trench |  | N | P | -20 | -0.66 |  |  | 450 | 520 | 650 | 780 |  |  | 20 | -0.35 | -1 | 38 | 1 | -10
DO3178A | SOT-23 | Trench |  | N | P | -30 | -1.5 | 155 | 200 | 265 | 345 |  |  |  |  | 20 | -1 | -2.5 | 95 | 1.6 | -4.5
DO3401A | SOT-23 | Trench |  | N | P | -30 | -5.2 | 31 | 40 | 34 | 45 |  |  |  |  | 12 | -0.7 | -1.2 | 1061 | 10 | -4.5
DO3401BA | SOT-23-3 | Trench |  | N | P | -30 | -4.3 | 45 | 55 | 55 | 60 | 64 | 72 |  |  | 12 | -0.7 | -1.2 | 780 | 11 | -10
DO3401BB | SOT-23-3 | Trench |  | N | P | -30 | -4.3 | 36 | 47 | 41 | 53 | 55 | 70 |  |  | 12 | -0.7 | -1.2 | 730 | 8 | -4.5
DO3401B-C | SOT-23 | Trench |  | N | P | -30 | -4.2 | 36 | 47 | 41 | 53 | 55 | 70 |  |  | 12 | -0.7 | -1.2 | 730 | 8 | -4.5
DO3401D | SOT-23 | Trench |  | N | P | -30 | -3.3 | 40 | 45 | 47 | 55 | 68 | 80 |  |  | 12 | -0.6 | -1.3 | 510 | 6 | -4.5
DO3401DA | SOT-23-3 | Trench |  | N | P | -30 | -3.5 | 37 | 45 | 44 | 55 | 65 | 85 |  |  | 12 | -0.7 | -1.2 | 450 | 6 | -4.5
DO3401E | SOT-23 | Trench |  | N | P | -30 | -2.5 | 50 | 65 | 65 | 85 | 90 | 115 |  |  | 12 | -0.6 | -1.4 | 400 | 5 | -4.5
DO3401EA | SOT-23-3 | Trench |  | N | P | -30 | -3.2 | 53 | 69 | 64 | 83 | 99 | 130 |  |  | 12 | -0.8 | -1.2 | 363 | 6.5 | -10
DO3407B | SOT-23 | Trench |  | N | P | -30 | -4.1 | 31 | 40 | 47.5 | 62 |  |  |  |  | 20 | -1 | -3 | 490 | 11 | -10
DO3407BA | SOT-23-3 | Trench |  | N | P | -30 | -4.3 | 37 | 55 | 50 | 70 |  |  |  |  | 20 | -1 | -3 | 490 | 7 | -10
DO3407D-B | SOT-23 | Trench |  | N | P | -30 | -3.8 | 36 | 46 | 57 | 72 |  |  |  |  | 20 | -1 | -2.5 | 450 | 8.5 | -10
DO3415B | SOT-23 | Trench | Y | N | P | -19 | -4 |  |  | 25 | 33 | 37 | 48 |  |  | 12 | -0.4 | -1.2 | 675 | 14.2 | -10
DO3415S | SOT-23 | Trench | Y | N | P | -20 | -4.1 |  |  | 24 | 30 | 31 | 40 |  |  | 10 | -0.4 | -1.2 | 890 | 9 | -4.5
DO3415SA | SOT-23-3 | Trench | Y | N | P | -20 | -4.1 |  |  | 31 | 40 | 40 | 56 |  |  | 12 | -0.4 | -1.2 | 289 | 9 | -4.5
DO3415T | SOT-23 | Trench | Y | N | P | -20 | -3.2 |  |  | 43 | 55 | 60 | 70 |  |  | 10 | -0.4 | -1 | 440 | 7.1 | -4.5
DO3519AB | SOT-23-3 | Trench |  | N | P | -30 | -8 | 13.5 | 18 | 18 | 24 |  |  |  |  | 20 | -1 | -3 | 1000 | 11 | -4.5
DO3523AA | SOT-23-3 | Trench |  | N | P | -30 | -6 | 15 | 25 | 23 | 40 |  |  |  |  | 20 | -1 | -2.5 | 1000 | 50 | -10
DO4085A | SOT-23 | Trench |  | N | P | -40 | -5 | 60 | 78 | 71 | 100 |  |  |  |  | -20 | -1.2 | -2.5 | 490 | 7.1 | -10
DO4P06SA | SOT-23-3 | Trench |  | N | P | -60 | -3.5 | 75 | 100 | 90 | 130 |  |  |  |  | 20 | -1 | -2.5 | 900 | 24 | -10
DO6P04AA | SOT-23-3 | Trench |  | N | P | -40 | -6 | 35 | 45 | 45 | 55 |  |  |  |  | 20 | -1 | -2 | 850 | 13 | -10
DOV3139K | SOT-723 | Trench | Y | N | P | -20 | -0.8 |  |  | 320 | 395 | 430 | 550 |  |  | 10 | -0.4 | -1 | 65 | 1.1 | -4.5
DOX2301D-Q | SOT-323 | Trench |  | N | P | -20 | -2 |  |  | 80 | 100 | 105 | 140 |  |  | 12 | -0.4 | -1 | 285 | 2.9 | -4.5
DOX3139A | SOT-323 | Trench | Y | N | P | -20 | -0.6 |  |  | 320 | 420 | 430 | 560 |  |  | 10 | -0.4 | -1 | 65.3 | 1.1 | -4.5
DOX3139B | SOT-323 | Trench | N | N | P | -20 | -0.6 |  |  | 220 | 260 | 330 | 390 |  |  | 12 | -0.4 | -1 | 74 | 2.5 | -4.5
DOX3401B | SOT-323 | Trench |  | N | P | -30 | -2.7 | 57 | 69 | 67 | 83 | 96 | 130 |  |  | 12 | -0.8 | -1.2 | 363 | 6.5 | -10
DOX3401C | SOT-323 | Trench |  | N | P | -30 | -2.5 | 50 | 65 | 65 | 85 | 90 | 115 |  |  | 12 | -0.6 | -1.4 | 400 | 5 | -4.5
DOX84A | SOT-323 | Trench | Y | N | P | -60 | -0.2 | 3300 | 4000 | 4200 | 5000 |  |  |  |  | 20 | -1 | -2 | 25 | 1 | -4.5
DOY3139A | SOT-523 | Trench | Y | N | P | -20 | -0.5 |  |  | 320 | 395 | 430 | 550 |  |  | 10 | -0.4 | -1 | 65 | 1.1 | -4.5
DOY84K | SOT-523 | Trench | Y | N | P | -60 | -0.2 | 3300 | 4000 | 4200 | 5000 |  |  |  |  | 20 | -1 | -2 | 25 | 1 | -4.5
FE035PG-S | TO-220F | Trench |  | N | P | -60 | -30 | 24 | 30 | 30 | 39 |  |  |  |  | 20 | -1 | -2.5 | 3500 | 46 | -10
I3139K | DFN1006-3 | Trench | Y | N | P | -20 | -0.8 |  |  | 320 | 395 | 430 | 550 |  |  | 10 | -0.4 | -1 | 65 | 1.1 | -4.5
IBSS84 | DFN1006-3 | Trench | Y | N | P | -60 | -0.2 | 3300 | 4000 | 4200 | 5000 |  |  |  |  | 20 | -1 | -2 | 25 | 1 | -4.5
NB003PG-S | DFN5*6-8 | Trench |  | N | P | -20 | -150 |  |  | 2.1 | 2.6 | 2.7 | 3.8 |  |  | -12 | -0.4 | -1 | 8300 | 100 | -4.5
NB3R2PG | DFN5*6-8 | Trench |  | N | P | -20 | -110 |  |  | 2.5 | 3.2 | 3.5 | 4.5 |  |  | -12 | -0.4 | -1 | 5000 | 100 | -4.5
NB4R5PAG | DFN3*3-8 | Trench |  | N | P | -20 | -90 |  |  | 3.2 | 4.5 | 4.5 | 6.5 |  |  | 12 | -0.4 | -1 | 6000 | 70 | -4.5
NB6R5PAG | DFN5*6-8 | Trench |  | N | P | -20 | -70 |  |  | 5.3 | 6.5 | 7.5 | 10 |  |  | -12 | -0.5 | -1.2 | 4000 | 45 | -10
NB7R5PAG | DFN5*6-8 | Trench |  | N | P | -20 | -60 |  |  | 6.8 | 7.5 | 9 | 10 |  |  | -12 | -0.5 | -1 | 2860 | 56.7 | -10
NC005PG-E | DFN5*6-8 | Trench |  | N | P | -30 | -90 | 3.5 | 5 | 4.8 | 6 |  |  |  |  | -20 | -1 | -2.5 | 5300 | 130 | -10
NC006PG-B | DFN5*6-8 | Trench |  | N | P | -30 | -70 | 4 | 6 | 7 | 9 |  |  |  |  | -20 | -1 | -2.5 | 4550 | 45 | -10
NC007PG | DFN5*6-8 | Trench |  | N | P | -30 | -60 | 5.7 | 7.5 | 8 | 10.5 |  |  |  |  | -20 | -1 | -2.5 | 3300 | 80 | -10
NC010PDG | DFN5*6-8 | Trench |  | N | P | -30 | -50 | 8.5 | 10 | 11 | 14 |  |  |  |  | 20 | -1 | -3 | 2350 | 40 | -10
NC2R5P2G | DFN5*6-8 | Trench |  | N | P | -30 | -160 | 1.9 | 2.5 | 3 | 3.9 |  |  |  |  | -20 | -1.1 | -2.2 | 6590 | 105 | -10
NC7R5PDG | DFN5*6-8 | Trench |  | N | P | -30 | -50 | 5.7 | 7.5 | 9 | 12 |  |  |  |  | -20 | -1 | -2.5 | 2100 | 58 | -10
ND004PG | DFN5*6-8 | Trench |  | N | P | -40 | -130 | 3.2 | 4 | 5.2 | 6.5 |  |  |  |  | -20 | -1 | -2.5 | 6800 | 145 | -10
ND006PG | DFN5*6-8 | Trench |  | N | P | -40 | -75 | 6 | 6.5 | 8.5 | 10 |  |  |  |  | -20 | -1 | -2.5 | 3300 | 90 | -10
ND009PG | DFN5*6-8 | Trench |  | N | P | -40 | -60 | 7.3 | 9 | 10 | 13 |  |  |  |  | -20 | -1 | -2.5 | 2600 | 50 | -10
ND013PG-D | DFN5*6-8 | Trench |  | N | P | -40 | -45 | 9 | 13 | 13 | 17 |  |  |  |  | -20 | -1 | -2.5 | 2100 | 35 | -10
ND4R5PDG | DFN5*6-8 | Trench |  | N | P | -40 | -105 | 3.6 | 4.5 | 5.5 | 7 |  |  |  |  | -20 | -1 | -2.5 | 5700 | 120 | -10
NE010PDG | DFN5*6-8 | Trench |  | N | P | -60 | -80 | 7.4 | 10 | 9.3 | 12 |  |  |  |  | -20 | -1 | -2.5 | 11800 | 184 | -10
NE015PDG-C | DFN5*6-8 | Trench |  | N | P | -60 | -65 | 12 | 15 | 15 | 18 |  |  |  |  | -20 | -1.1 | -2.1 | 7700 | 140 | -10
NE035PG | DFN5*6-8 | Trench |  | N | P | -60 | -30 | 28 | 35 | 30 | 39 |  |  |  |  | -20 | -1 | -2.5 | 3500 | 46 | -10
NE060PG | DFN5*6-8 | Trench |  | N | P | -60 | -20 | 48 | 60 | 56 | 70 |  |  |  |  | -20 | -1 | -2.5 | 1620 | 30 | -10
NG018PDG | DFN5*6-8 | Trench |  | N | P | -80 | -60 | 14 | 18 | 15.5 | 20 |  |  |  |  | -20 | -1 | -2.5 | 11800 | 180 | -10
NH055PDG | DFN5*6-8 | Trench |  | N | P | -100 | -25 | 46 | 55 | 48 | 65 |  |  |  |  | -20 | -1 | -2.5 | 8050 | 145 | -10
NH100PG-C | DFN5*6-8 | Trench |  | N | P | -100 | -20 | 80 | 100 | 90 | 120 |  |  |  |  | -20 | -1 | -2.5 | 4300 | 50 | -10
NH180PG-C | DFN5*6-8 | Trench |  | N | P | -100 | -15 | 142 | 180 | 155 | 200 |  |  |  |  | -20 | -1 | -2.5 | 2577 | 45 | -10
PC008PG | TO-220 | Trench |  | N | P | -30 | -80 | 5.8 | 7.5 | 9 | 12.5 |  |  |  |  | -20 | -1 | -2.5 | 4800 | 45 | -10
PC4R5PDG | TO-220 | Trench |  | N | P | -30 | -100 | 3.5 | 4.5 | 5.5 | 7 |  |  |  |  | -20 | -1 | -2.5 | 3900 | 80 | -10
PC7R5PDG | TO-220 | Trench |  | N | P | -30 | -70 | 5.7 | 7.5 | 9 | 12 |  |  |  |  | 20 | -1 | -2.5 | 2100 | 58 | -10
PD006PDG | TO-220 | Trench |  | N | P | -40 | -100 | 5 | 6 | 7.5 | 10 |  |  |  |  | -20 | -1 | -2.5 | 3300 | 90 | -10
PE016PDG-C | TO-220 | Trench |  | N | P | -60 | -85 | 12 | 14 | 14 | 18 |  |  |  |  | 20 | -1.1 | -2.1 | 7700 | 140 | -10
PE035PG | TO-220 | Trench |  | N | P | -60 | -40 | 24.8 | 32 | 30 | 39 |  |  |  |  | 20 | -1 | -2.5 | 3500 | 46 | -10
PE068PG-B | TO-220 | Trench |  | N | P | -60 | -20 | 60 | 68 | 64 | 90 |  |  |  |  | -20 | -1 | -2.5 | 1620 | 30 | -10
PE090PDG-B | TO-220 | Trench |  | N | P | -60 | -17 | 80 | 90 | 95 | 125 |  |  |  |  | 20 | -1.2 | -2.5 | 1200 | 22.9 | -10
PH055PDG | TO-220 | Trench |  | N | P | -100 | -40 | 46 | 55 | 48 | 65 |  |  |  |  | -20 | -1 | -2.5 | 8050 | 145 | -10
PH100PEG | TO-220 | Trench |  | N | P | -100 | -20 | 80 | 100 | 90 | 120 |  |  |  |  | -20 | -1 | -2.5 | 4300 | 50 | -10
PH200PG | TO-220 | Trench |  | N | P | -100 | -12 | 165 | 200 | 180 | 225 |  |  |  |  | 20 | -1 | -2.5 | 1419 | 20 | -10
PH250PG | TO-220 | Trench |  | N | P | -100 | -12 | 220 | 250 | 235 | 280 |  |  |  |  | -20 | -1.2 | -2.5 | 1400 | 20 | -10
PH300PG-B | TO-220 | Trench |  | N | P | -100 | -10 | 300 | 330 | 330 | 350 |  |  |  |  | 20 | -1 | -2.5 | 1100 | 19.5 | -10
PJ170PG | TO-220 | Trench |  | N | P | -200 | -20 | 134 | 170 | [6 empty] | 20 | -2 | -4 | 5980 | 93 | -10
PJ200PEG | TO-220 | Trench |  | N | P | -200 | -20 | 165 | 200 | 175 | 220 |  |  |  |  | 20 | -1.5 | -3 | 7000 | 130 | -10
R2305A-B | DFN2*2-6 | Trench |  | N | P | -15 | -7 |  |  | 20 | 25 | 25 | 33 |  |  | 12 | -0.4 | -1 | 905 | 8 | -4.5
R2403 | DFN2*2-6 | Trench |  | N | P | -15 | -12 |  |  | 14 | 16 | 16 | 25 |  |  | 12 | -0.4 | -1 | 1300 | 14 | -4.5
R3401B | DFN2*2-6 | Trench |  | N | P | -30 | -5.8 | 36 | 45 | 42 | 55 | 52 | 70 |  |  | 12 | -0.7 | -1.2 | 780 | 7 | -10
R3401E | DFN2*2-6 | Trench |  | N | P | -30 | -4 | 53 | 69 | 64 | 83 | 99 | 130 |  |  | 12 | -0.8 | -1.2 | 363 | 6.5 | -10
R3407B | DFN2*2-6 | Trench |  | N | P | -30 | -4.5 | 33 | 40 | 44 | 60 |  |  |  |  | 20 | -1 | -3 | 490 | 7 | -10
RB016PG | DFN2*2-6 | Trench |  | N | P | -20 | -12 |  |  | 12 | 16 | 17 | 24 |  |  | -12 | -0.4 | -1 | 1730 | 16 | 4.5
RB020PG | DFN2*2-6 | Trench |  | N | P | -20 | -8 |  |  | 15 | 20 | 21 | 26 |  |  | 12 | -0.5 | -1 | 1200 | 33 | -4.5
RB030PG | DFN2*2-6 | Trench | Y | N | P | -20 | -7 |  |  | 24 | 30 | 31 | 40 |  |  | 10 | -0.4 | -1.2 | 890 | 9 | -4.5
RB035PG | DFN2*2-6 | Trench |  | N | P | -20 | -6 |  |  | 27 | 35 | 38 | 50 |  |  | 12 | -0.4 | -1 | 514 | 6.3 | -4.5
RC015PDG | DFN2*2-6 | Trench |  | N | P | -30 | -12 | 12 | 15 | 15 | 23 |  |  |  |  | 20 | -1 | -3 | 1000 | 11 | -4.5
RC015PG | DFN2*2-6 | Trench2 |  | N | P | -30 | -12 | 12 | 15 | 15 | 23 |  |  |  |  | 20 | -1 | -2.5 | 1250 | 26 | -10
RC025PG | DFN2*2-6 | Trench |  | N | P | -30 | -10 | 15 | 25 | 23 | 30 |  |  |  |  | 20 | -1 | -2.5 | 950 | 20 | -10
RD040PDG | DFN2*2-6 | Trench |  | N | P | -40 | -10 | 30 | 37.5 | 38 | 45 |  |  |  |  | -20 | -1 | -2.5 | 1000 | 20 | -10
RE100PG | DFN2*2-6 | Trench |  | N | P | -60 | -8 | 85 | 100 | 100 | 130 |  |  |  |  | 20 | -1 | -2.5 | 900 | 18 | -10
SB007PG | SOP-8 | Trench |  | N | P | -20 | -15 |  |  | 5.3 | 6.5 | 7.5 | 10 |  |  | -12 | -0.4 | -1.2 | 4000 | 45 | -10
SB020PG | SOP-8 | Trench |  | N | P | -20 | -10 |  |  | 15 | 20 | 22 | 28 |  |  | 12 | -0.5 | -1 | 1200 | 33.6 | -4.5
SC011PDG-D | SOP-8 | Trench |  | N | P | -30 | -15 | 7.8 | 11 | 13 | 17 |  |  |  |  | 20 | -1 | -2.5 | 2000 | 38 | -10
SC014PG | SOP-8 | Trench |  | N | P | -30 | -12 | 7 | 10 | 11.5 | 14 |  |  |  |  | 20 | -1 | -3 | 2350 | 40 | -10
SC015P2G-B | SOP-8 | Trench |  | N | P | -30 | -10 | 12 | 15 | 17 | 23 |  |  |  |  | 20 | -1 | -3 | 1000 | 11 | -4.5
SC025PG-S | SOP-8 | Trench |  | N | P | -30 | -9 | 15 | 23 | 24 | 31 |  |  |  |  | 20 | -1 | -2.5 | 1000 | 50 | -10
SC026PDG-C | SOP-8 | Trench |  | N | P | -30 | -8 | 20 | 26 | 30 | 40 |  |  |  |  | -20 | -1 | -2.5 | 670 | 51 | -10
SC060PG | SOP-8 | Trench |  | N | P | -30 | -5 | 33 | 43 | 44 | 57 | 60 | 78 |  |  | 20 | -1 | -2.5 | 490 | 11 | -10
SC5R5PDG | SOP-8 | Trench |  | N | P | -30 | -20 | 4 | 5.5 | 6 | 7.8 |  |  |  |  | -20 | -1 | -2.5 | 3900 | 80 | -10
SC7R5PDG-B | SOP-8 | Trench |  | N | P | -30 | -18 | 5.7 | 7.5 | 9.5 | 12 |  |  |  |  | 20 | -1 | -2.2 | 2100 | 58 | -10
SD013PG | SOP-8 | Trench |  | N | P | -40 | -12 | 10 | 13 | 15 | 22 |  |  |  |  | 20 | -1 | -2.5 | 2800 | 65 | -10
SD015PG-D | SOP-8 | Trench |  | N | P | -40 | -10 | 11 | 15 | 15 | 20 |  |  |  |  | 20 | -1 | -2.5 | 2100 | 35 | -10
SD018PG | SOP-8 | Trench |  | N | P | -40 | -9 | 14 | 18 | 18 | 24 |  |  |  |  | 20 | -1 | -2.5 | 1800 | 45 | -10
SD026PG | SOP-8 | Trench |  | N | P | -40 | -7.5 | 21 | 26 | 26 | 35 |  |  |  |  | 20 | -1 | -2.5 | 850 | 35 | -10
SD040PG-C | SOP-8 | Trench |  | N | P | -40 | -7.2 | 30 | 40 | 35 | 45 |  |  |  |  | -20 | -1 | -2.5 | 1000 | 20 | -10
SE016PDG-C | SOP-8 | Trench |  | N | P | -60 | -13 | 12 | 15 | 14 | 18 |  |  |  |  | -20 | -1.1 | -2.1 | 7700 | 140 | -10
SE035PG-F | SOP-8 | Trench |  | N | P | -60 | -9 | 28 | 35 | 30 | 40 |  |  |  |  | 20 | -1 | -2.5 | 3500 | 46 | -10
SE070PG | SOP-8 | Trench |  | N | P | -60 | -6 | 52 | 70 | 65 | 85 |  |  |  |  | -20 | -1 | -2.5 | 1620 | 30 | -10
SE100PG-S | SOP-8 | Trench |  | N | P | -60 | -5 | 80 | 100 | 100 | 120 |  |  |  |  | 20 | -1 | -2.5 | 900 | 18 | -10
SH200PG | SOP-8 | Trench |  | N | P | -100 | -1.8 | 165 | 200 | 180 | 225 |  |  |  |  | 20 | -1 | -2.5 | 1419 | 20 | -10
SH260PG | SOP-8 | Trench |  | N | P | -100 | -2 | 230 | 260 | 240 | 300 |  |  |  |  | 20 | -1.2 | -2.5 | 1400 | 20 | -10
SI150PFG | SOP-8 | Trench2 |  | N | P | -150 | -4 | 130 | 150 | [6 empty] | 20 | -2 | -4 | 4200 | 80 | -10
SI300PG | SOP-8 | Trench2 |  | N | P | -150 | -2.2 | 260 | 300 | [6 empty] | 20 | -2 | -4 | 2113 | 38.5 | -10
TC055PG | SOT-223 | Trench |  | N | P | -30 | -6 | 45 | 55 | 53 | 68 | 72 | 96 |  |  | 20 | -1 | -2.5 | 880 | 8.5 | -10
TE180PG-S | SOT-223 | Trench |  | N | P | -60 | -3 | 155 | 180 | 175 | 210 |  |  |  |  | 20 | -1 | -2.5 | 500 | 16 | -10
TH170PDG | SOT-223 | Trench |  | N | P | -100 | -5 | 130 | 170 | 140 | 190 |  |  |  |  | 20 | -1 | -2.5 | 2577 | 45 | -10
UD015PG-D | TO-251 | Trench |  | N | P | -40 | -45 | 10 | 12 | 14 | 17 |  |  |  |  | 20 | -1 | -2.5 | 2100 | 35 | -10
UD020PG | TO-251 | Trench |  | N | P | -40 | -35 | 16 | 20 | 21 | 28 |  |  |  |  | 20 | -1.1 | -2.5 | 2030 | 45 | -10
UE068PG-B | TO-251 | Trench |  | N | P | -60 | -20 | 50 | 68 | 60 | 90 |  |  |  |  | -20 | -1 | -2.5 | 1620 | 30 | -10
UE085PG | TO-251 | Trench |  | N | P | -60 | -13 | 66 | 85 | 90 | 110 |  |  |  |  | 20 | -1 | -2.5 | 1080 | 11.8 | -4.5
UH090PG | TO-251 | Trench |  | N | P | -100 | -20 | 68 | 90 | 71 | 110 |  |  |  |  | 20 | -1 | -2.5 | 3000 | 44 | -10
UH170PG-C | TO-251 | Trench |  | N | P | -100 | -10 | 140 | 170 | 150 | 190 |  |  |  |  | 20 | -1 | -2.5 | 2577 | 45 | -10
VH200PG | SOT-23-3 | Trench |  | N | P | -100 | -3 | 165 | 200 | 180 | 225 |  |  |  |  | 20 | -1 | -2.5 | 1419 | 20 | -10
VH240PG | SOT-23-3 | Trench |  | N | P | -100 | -3 | 195 | 240 | 210 | 250 |  |  |  |  | 20 | -1 | -2.5 | 2030 | 17 | -10
VH360PG | SOT-23-3 | Trench |  | N | P | -100 | -2 | 305 | 330 | 330 | 360 |  |  |  |  | 20 | -1 | -2.5 | 1100 | 20 | -10
VH360PG-B | SOT-23 | Trench |  | N | P | -100 | -2 | 305 | 360 | 330 | 450 |  |  |  |  | 20 | -1 | -2.5 | 1100 | 20 | -10
VH650PDG | SOT-23 | Trench |  | N | P | -100 | -1.2 | 490 | 650 | 540 | 680 |  |  |  |  | 20 | -1.2 | -2.5 | 550 | 4.5 | -10
WB010PG | SOT-89 | Trench |  | N | P | -20 | -20 |  |  | 7 | 10 | 10 | 14 |  |  | 12 | -0.4 | -0.9 | 1590 | 22 | -4.5
WB016PG | SOT-89 | Trench |  | N | P | -20 | -16 |  |  | 12 | 16 | 16 | 20 |  |  | -12 | -0.4 | -0.9 | 1730 | 16 | 4.5
WB020PG | SOT-89 | Trench |  | N | P | -20 | -8 |  |  | 15 | 20 | 22 | 28 |  |  | 12 | -0.5 | -1 | 1200 | 33.6 | -4.5
WC060PG | SOT-89 | Trench |  | N | P | -30 | -5 | 41 | 60 | 60 | 80 |  |  |  |  | 20 | -1 | -3 | 490 | 11 | -10
WD070PG | SOT-89 | Trench |  | N | P | -40 | -6 | 56 | 70 | 68 | 90 |  |  |  |  | -20 | -1.2 | -2.5 | 490 | 7.1 | -10
WE068PDG | SOT-89 | Trench |  | N | P | -60 | -10 | 51 | 68 | 66 | 90 |  |  |  |  | 20 | -1 | -2.5 | 1620 | 30 | -10
WE100PG-S | SOT-89 | Trench |  | N | P | -60 | -5 | 90 | 100 | 120 | 140 |  |  |  |  | 20 | -1 | -2.5 | 900 | 18 | -10
WH100PEG | SOT-89 | Trench |  | N | P | -100 | -10 | 80 | 100 | 90 | 120 |  |  |  |  | -20 | -1 | -2.5 | 4300 | 50 | -10
WH170PDG | SOT-89 | Trench |  | N | P | -100 | -7 | 130 | 170 | 140 | 190 |  |  |  |  | -20 | -1 | -2.5 | 2577 | 45 | -10
YB006PBG | TDFN3333-8 | Trench |  | N | P | -20 | -85 |  |  | 5 | 6 | 7 | 9 |  |  | -12 | -0.4 | -1.2 | 4589 | 45 | -4.5
ZAB010PG | DFN3*3-8 | Trench |  | N | P | -15 | -45 |  |  | 8 | 10 | 11 | 14 |  |  | -12 | -0.5 | -1 | 1800 | 55 | -4.5
ZB005PG | DFN3*3-8 | Trench |  | N | P | -20 | -85 |  |  | 4.2 | 5 | 6.3 | 8 |  |  | -12 | -0.5 | -1 | 4805 | 40.9 | -4.5
ZB006PG-B | DFN3*3-8 | Trench |  | N | P | -20 | -55 |  |  | 5 | 6 | 7 | 9 |  |  | -12 | -0.4 | -1.2 | 4589 | 45 | -4.5
ZB008PG-B | DFN3*3-8 | Trench |  | N | P | -20 | -40 |  |  | 6 | 8 | 8 | 10 |  |  | -12 | -0.5 | -1 | 2860 | 56.7 | -10
ZB4R5PAG | DFN3*3-8 | Trench |  | N | P | -20 | -70 |  |  | 3.2 | 4.5 | 4.5 | 6.5 |  |  | 12 | -0.4 | -1 | 6000 | 70 | -4.5
ZC006PG | DFN3*3-8 | Trench |  | N | P | -30 | -60 | 4.7 | 6 | 7.8 | 10 |  |  |  |  | -20 | -1 | -2.5 | 4800 | 45 | -10
ZC009PDG | DFN3*3-8 | Trench |  | N | P | -30 | -40 | 6.5 | 9 | 10.5 | 13 |  |  |  |  | -20 | -1 | -3 | 2350 | 40 | -10
ZC010PDG-C | DFN3*3-8 | Trench |  | N | P | -30 | -40 | 7.8 | 10 | 13 | 17 |  |  |  |  | -20 | -1 | -2.5 | 2000 | 38 | -10
ZC015P2G | DFN3*3-8 | Trench2 |  | N | P | -30 | -30 | 11 | 15 | 16 | 23 |  |  |  |  | -20 | -1 | -2.5 | 1250 | 26 | -10
ZC015P2G-B | DFN3*3-8 | Trench |  | N | P | -30 | -30 | 11 | 15 | 16 | 23 |  |  |  |  | -20 | -1 | -3 | 1000 | 11 | -4.5
ZC025PG-S | DFN3*3-8 | Trench |  | N | P | -30 | -20 | 15 | 21 | 22 | 29 |  |  |  |  | -20 | -1 | -2.5 | 1000 | 50 | -10
ZC7R5PDG | DFN3*3-8 | Trench |  | N | P | -30 | -50 | 5.7 | 7.5 | 9 | 12 |  |  |  |  | -20 | -1 | -2.5 | 2100 | 58 | -10
ZD015PG-D | DFN3*3-8 | Trench |  | N | P | -40 | -40 | 10 | 15 | 15 | 20 |  |  |  |  | 20 | -1 | -2.5 | 2100 | 35 | -10
ZD070PG | DFN3*3-8 | Trench |  | N | P | -40 | -12 | 56 | 70 | 68 | 90 |  |  |  |  | -20 | -1.2 | -2.5 | 490 | 7.1 | -10
ZE035PG-C | DFN3*3-8 | Trench |  | N | P | -60 | -20 | 25 | 35 | 30 | 40 |  |  |  |  | -20 | -1 | -2.5 | 3500 | 46 | -10
ZE068PG-B | DFN3*3-8 | Trench |  | N | P | -60 | -12 | 47 | 60 | 60 | 78 |  |  |  |  | -20 | -1 | -2.5 | 1620 | 30 | -10
ZH100PEG | DFN3*3-8 | Trench |  | N | P | -100 | -15 | 80 | 100 | 90 | 120 |  |  |  |  | -20 | -1 | -2.5 | 4300 | 50 | -10
DO2301BD | SOT-23-6D | Trench |  | N | P+P | -20 | -3 |  |  | 43 | 55 | 54 | 70 |  |  | 12 | -0.4 | -1 | 325 | 3.2 | -4.5
DO4DP06A | SOT-23-6D | Trench |  | N | P+P | -60 | -4 | 85 | 100 | 100 | 120 |  |  |  |  | 20 | -1 | -2.5 | 900 | 18 | -10
DOC3401A | SOT-23-6D | Trench |  | N | P+P | -30 | -5 | 38 | 50 | 46 | 60 | 65 | 85 |  |  | 12 | -0.6 | -1.4 | 510 | 6 | -4.5
ND018DPDG | DFN5*6-8D | Trench |  | N | P+P | -40 | -25 | 13.5 | 18 | 18.5 | 24 |  |  |  |  | 20 | -1 | -2.5 | 1400 | 24 | -10
NE060DPG | DFN5*6-8D | Trench |  | N | P+P | -60 | -18 | 54 | 68 | 72 | 90 |  |  |  |  | 20 | -1 | -2.5 | 1180 | 16.4 | -4.5
RD080DPG | DFN2*2-6D | Trench |  | N | P+P | -40 | -4 | 65 | 80 | 75 | 90 |  |  |  |  | -20 | -1 | -2.5 | 400 | 4 | -4.5
SB022DPG | SOP-8D | Trench |  | N | P+P | -20 | -8 |  |  | 17 | 22 | 21 | 28 |  |  | -12 | -0.4 | -1 | 1730 | 19.5 | 4.5
SC010DPDG | SOP-8D | Trench |  | N | P+P | -30 | -15 | 7.5 | 10 | 13 | 17 |  |  |  |  | 20 | -1 | -2.5 | 2000 | 38 | -10
SC016DPG | SOP-8D | Trench2 |  | N | P+P | -30 | -8 | 13 | 16 | 18 | 25 |  |  |  |  | 20 | -1 | -2.5 | 1250 | 26 | -10
SC016DPG-D | SOP-8D | Trench |  | N | P+P | -30 | -8 | 13 | 16 | 18 | 25 |  |  |  |  | 20 | -1 | -3 | 1000 | 11 | -4.5
SC016DPG-D | SOP-8D | Trench |  | N | P+P | -30 | -8 | 13 | 16 | 18 | 25 |  |  |  |  | 20 | -1 | -3 | 1000 | 11 | -4.5
SC023DPDG | SOP-8D | Trench |  | N | P+P | -30 | -7 | 15 | 24 | 23 | 31 |  |  |  |  | 20 | -1 | -2.5 | 1000 | 50 | -10
SC035DPG | SOP-8D | Trench |  | N | P+P | -30 | -5 | 27 | 35 | 43 | 55 | 55 | 72 |  |  | 20 | -1 | -3 | 490 | 7 | -10
SC035DPG | SOP-8D | Trench |  | N | P+P | -30 | -5 | 27 | 35 | 43 | 55 | 55 | 72 |  |  | 20 | -1 | -3 | 490 | 7 | -10
SC050DPG | SOP-8D | Trench |  | N | P+P | -30 | -4 | 36 | 46 | 57 | 72 |  |  |  |  | 20 | -1 | -2.5 | 450 | 8.5 | -10
SD016DPG | SOP-8D | Trench |  | N | P+P | -40 | -9 | 12 | 16 | 17 | 22 |  |  |  |  | 20 | -1 | -2.5 | 1800 | 45 | -10
SE100DPG-S | SOP-8D | Trench |  | N | P+P | -60 | -4 | 85 | 100 | 100 | 125 |  |  |  |  | 20 | -1 | -2.5 | 900 | 18 | -10
SE180DPG | SOP-8D | Trench |  | N | P+P | -60 | -2.5 | 155 | 180 | 173 | 210 |  |  |  |  | 20 | -1 | -2.5 | 500 | 16 | -10
ZB016DPG | DFN3*3-8D | Trench |  | N | P+P | -20 | -12 |  |  | 12 | 16 | 16 | 20 |  |  | -12 | -0.4 | -0.9 | 1730 | 16 | 4.5
ZC015DP2G | DFN3*3-8D | Trench2 |  | N | P+P | -30 | -25 | 11 | 15 | 15.5 | 23 |  |  |  |  | -20 | -1 | -2.5 | 1250 | 26 | -10
ZC015DP2G-B | DFN3*3-8D | Trench |  | N | P+P | -30 | -25 | 11 | 15 | 15.5 | 23 |  |  |  |  | -20 | -1 | -3 | 1000 | 11 | -4.5
ZC030DPDG | DFN3*3-8D | Trench |  | N | P+P | -30 | -9 | 25 | 30 | 35 | 45 |  |  |  |  | -20 | -1 | -2.5 | 670 | 51 | -10
ZC030DPDG | DFN3*3-8D | Trench |  | N | P+P | -30 | -9 | 25 | 30 | 35 | 45 |  |  |  |  | -20 | -1 | -2.5 | 670 | 51 | -10
ZD035DPDG | DFN3*3-8D | Trench |  | N | P+P | -40 | -15 | 26 | 34 | 36 | 45 |  |  |  |  | -20 | -1 | -2.5 | 1000 | 20 | -10